## Nabídková cena
STANOVENÍ NABÍDKOVÉ CENY
číslo položky | Název položky NABÍZENÝ MODEL | modelový počet pro stanovení nabídkové ceny | Cena 1 ks Kč bez DPH | Celková cena Kč bez DPH | Kč DPH 21 % | Celková cena Kč vč. DPH
1 | Monitor: | 6 |  | 0 | 0 | 0
2 | Interní disk Typ 1: | 1 |  | 0 | 0 | 0
3 | Interní disk Typ 2: | 1 |  | 0 | 0 | 0
4 | Myš: | 1 |  | 0 | 0 | 0
5 | Klávesnice: | 1 |  | 0 | 0 | 0
V případě, že technické podmínky obsahují odkazy na obchodní firmy, názvy nebo jména a příjmení, specifická označení zboží a služeb, které platí pro určitou osobu, popřípadě její organizační složku za příznačné, patenty na vynálezy, užitné vzory, průmyslové vzory, ochranné známky nebo označení původu, umožňuje zadavatel , výslovně použití i jiných, kvalitativně a technicky obdobných řešení, které naplní zadavatelem požadovanou či odborníkovi zřejmou funkcionalitu, a to v souladu s § 89 odst. 6 Zákona č. 134/2016, o zadávání veřejných zakázek, v platném znění.
|  |  |  | Nabídková cena celkem Kč bez DPH | DPH 21 % nabídkové ceny | Nabídková cena celkem Kč vč. DPH
|  |  |  | 0 | 0 | 0
Účastník vyplní odemčené žlutě podbarvené buňky pro:
A) stanovení nabídkové ceny
B) doplnění specifikace jednotlivých položek tabulky obsaženou v listech tohoto sešitu.
V …………………………. dne …………….2021
………………………………………………………..
za dodavatele

## 1 Monitor
NABÍZENÝ MODEL: …………………………………
Technická specifikace | pevný parametr | minimální požadovaný parametr | Technická specifikace
Základní parametry |  |  | Základní parametry
Úhlopříčka displeje ["]: | 27
Nativní rozlišení: |  | 2560x1440 (Quad HD)
Doba odezvy [ms]: |  | max. 4
Frekvence [Hz]: |  | 75
Typ displeje: | LCD IPS
Poměr stran: | 16:9
Vlastnosti obrazovky |  |  | Vlastnosti obrazovky
Kontrast |  | 1000:1
Jas (cd/m3) |  | 350
Fyzické vlastnosti |  |  | Fyzické vlastnosti
Výškově nastavitelný: | Ano
Pivot: | Ano
Ostatní parametry |  |  | Ostatní parametry
Reproduktory | Ano
VESA | Ano
Spotřeba (W) |  | max. 20
Vstupy / Výstupy |  |  | Vstupy / Výstupy
DisplayPort 1.2: |  | 1
HDMI 1.4: |  | 2
Audio rozhraní: | 3.5mm
Další informace |  |  | Další informace

## 2,3 Interní disk
TYP 1 |  |  | NABÍZENÝ MODEL: ……………………………… | TYP 2 |  |  | NABÍZENÝ MODEL: ………………………………………..
Technická specifikace | pevný parametr | minimální požadovaný parametr | Technická specifikace | Technická specifikace | pevný parametr | minimální požadovaný parametr | Technická specifikace
Základní parametry |  |  | Základní parametry | Základní parametry |  |  | Základní parametry
Formát | 2,5´´ |  |  | Formát | 2,5´´
Kapacita (GB) |  | 1000 (1TB) |  | Kapacita (GB) |  | 2000 (2TB)
Rozhraní interní | SATA III |  |  | Rozhraní interní | SATA III
Rychlost čtení (MB/s) |  | 560 |  | Rychlost čtení (MB/s) |  | 560
Rychlosti zápisu (MB/s) |  | 530 |  | Rychlosti zápisu (MB/s) |  | 530
Životnost disku (TBW) |  | 500 |  | Životnost disku (TBW) |  | 1000
Další informace |  |  | Další informace | Další informace |  |  | Další informace

## 4 Myš
NABÍZENÝ MODEL: ……………………………………
Technická specifikace | pevný parametr | minimální požadovaný parametr | Technická specifikace
Základní parametry |  |  | Základní parametry
Připojení | USB
Ergonometrie |  | pravoruká
Technologie |  |  | Technologie
Snímač pohybu: | Optický
Vlastnosti |  |  | Vlastnosti
Kolečko: | Ano
Další informace |  |  | Další informace

## 5 Klávesnice
NABÍZENÝ MODEL: ………………………………………..
Technická specifikace | pevný parametr | minimální požadovaný parametr | Technická specifikace
Obecné informace |  |  | Obecné informace
Připojení: | USB
Klávesnice |  |  | Klávesnice
Layout: | CZ
Počet kláves |  | min. 101
Numerická klávesnice | Ano
Další informace |  |  | Další informace