## M306 a M308
Rekonstrukce techniky v učebnách M306 a M308
STÁVAJÍCÍ STAV
V každé učebně je prázdná katedra bez techniky (stará technika z ní byla demontována). Z katedry vede chránička do podhledu (k projektoru, repro). Projektor a plátno jsou demontovány. Učebna je po rekonstrukci podlahy a výmalbě. Stará kabeláž zůstala v chráničce (lze ji využít k protažení nové kabeláže). Napájení 230V je přivedeno do katedry i k projektoru. Mezi katedrou a el. rozvaděčem je komunikační cesta mezi Cue Beta a prvky v rozvaděči sloužícími pro ovládaní světel a žaluzií.
POŽADOVANÝ CÍLOVÝ STAV UČEBEN
Učebna má nové plátno, projektor, vizualizér, kabeláž a techniku. V chráničkách jsou pouze používané kabely, ostatní staré a nadbytečné kabely jsou z chrániček odstraněny. Komponenty, které jsou použitelné, zůstanou zachovány (vyjmenováno níže v technické specifikaci). Světla a žaluzie se i nadále ovládají pomocí dotykového panelu (přes Cue Beta a prvky v el. rozvaděči).
Učebna M306
požadovaná komponenta | parametry | upřesnění / zdůvodnění potřeby
OBRAZ |  |  | požadovaný počet ks | cena za ks bez DPH v Kč | sazba DPH | Celková cena bez DPH v Kč | Celková cena s DPH v Kč
projektor | projektor vhodný pro zavěšení na strop v posluchárně. světelný výkon: minimálně 4000 ANSI lumen nativní rozlišení: 1920x1200 vstupy minimálně: 1x HDBaset-T, 1x HDMI, 1x LAN vertikální a horizontální shift zdroj světla: laser životnost zdroje světla: minimálně 20 000 hodin | M308 stávající závěs projektoru od plátna 3,3m viz. foto. Příloha č. 4 M306 stávající závěs projektoru od plátna 3,4m viz. foto. Příloha č. 4 Poznámka: Fotografie jsou pro obě učebny shodné vyjma vzájemné pozice projektoru vůči světlům a klimatizaci. Rodílnosti jsou na fotografii pojmenované číslem dané učebny. | 1 |  |  | 0
držák projektoru | držák pro stropní ukotvení projektoru s možností natáčení, náklonu a jemného doladění a případné demontáže bez nutnosti používat nářadí vedení kabeláže: skrze závěsnou tyč držáku barva: bílá | barva kvůli barvě podhledu bez nářaďová montáž kvůli usnadnění servisu | 1 |  |  | 0
projekční plocha | rámová, bez černých okrajů rám: černý, hliníkový profil šíře vč. rámu: minimálně: 270 cm maximálně 300 cm formát: 16:10 | projekční plocha bude umístěna mezi pylony tabule rozteč pylonů 310 cm | 1 |  |  | 0
příhledový monitor | velikost: minimálně 24" rozlišení: 1920 x 1200 polohovatelnost: pivot vstupy: minimálně 1x HDMI | umístění na katedře na pravé straně | 1 |  |  | 0
vizualizér stolní | podporovaná výstupní rozlišení: 1280x800 (16:10), 1920x1080 (16:9) Zoom přiblížení: Digitální minimálně 14x Ostření: Automatické Oblast záběru: minimálně Formát A3: 297 × 420 mm přisvícení snímané plochy možnost kreslit do obrazu z PC připojeného přes USB | Propojen s technikou, zapínaní a vypínání systémem. Obraz zobrazovat na monitoru | 1 |  |  | 0
ZVUK
reproduktory | nedodávat, zapojit stávající pasivní repro: Das ARCO 24 | úspora nákladů | 0 |  |  | 0
koncový zesilovač | výkon: 2x min. 80 W @ 4 Ohm (RMS) vstupy: min 2× (výstup z obrazového přepínače, přípojné místo 3,5 Jack) zisk vstupů: regulovatelný (stačí softwarově) výstupy: L a P repro | náhrada stávajícího | 1 |  |  | 0
OVLÁDÁNÍ SYSTÉMU
řídicí systém | nedodávat, využít stávající: CUE BETA (tato jednotka se měnit nebude, zůstává stávající) | úspora nákladů | 0 |  |  | 0
ovládací panel | dotykový panel: kompatibilní se stávající řídicím systémem CUE BETA úhlopříčka: minimálně 7" rozlišení: minimálně 1280 x 800 stojící volně na stole ve stojánku, napájení přes PoE (připojený pouze jedním kabelem) | struktura ovládání co nejpodobněji referenčnímu systému - viz fotografie v příloze (A.jpg, B.jpg, ...) grafika nemusí být zcela stejné, stačí podobná v případě zájmu upřesníme, co dělá stisk kterého konkrétního tlačítka, pokud by to nebylo zřejmé z fotografií, popř. může upřesnit tvůrce referenčního systému (http://www.jjares.cz/) | 1 |  |  | 0
přepínání video a audio vstupů a výstupů | univerzální přepínač s minimálně: 3 obrazovými vstupy, 2 obrazovými výstupy, 1 zvukovým vstupem a 1 zvukovým výstupem obrazové vstupy: minimálně 2x HDMI (PC, přípojné místo), 1x vstup pro připojení vizualizeru uvedeného v sekci OBRAZ obrazové výstupy minimálně: 1x HDMI (monitor), 1x HDBase-T (projektor) zvukové výstupy: stereo zvuk (do zesilovače) výstupní rozlišení WUXGA 1920×1200 | projektor i monitor zobrazují totéž | 1 |  |  | 0
funkce přepínaní obrazu a zvuku | Pokud se promítá z PC resp. z notebooku zapojeného v přípojném místě, jde do reproduktorů zvuk z PC resp. z notebooku Pokud se na plátno promítá z PC nebo z vizualizéru, je tento obraz vidět i na příhledovém monitoru Pokud se na plátno promítá obraz z notebooku, je na příhledovém monitoru vidět obraz z PC (nikoliv z notebooku) Systém umožňuje přehrávat zvuk ze zařízení zapojeného do přípojného místa přes 3,5 jack TRS (MP3 přehrávač), aniž by to mělo vliv na přepínání nastavených obrazových vstupů |  | 0 |  |  | 0
PŘIPOJITELNOST NOTEBOOKU
přípojné místo | provedení: kovové s otevíratelným víkem barva: kovová (bez nástřiku) / šedá / matně stříbrná konektory: 1x 230V, 1x USB (propojeno do PC v katedře), 1x HDMI (notebook), 1x RJ-45, 1x 3,5 stereo jack TRS (MP3 přehrávač) | barva ladící se stávajícími prvky katedry stávající otvor v katedře je délka 15cm x šířka 12cm foto viz příloha | 1 |  |  | 0
KABELÁŽ
propojovací a napájecí kabely | kabeláž dodat novou, umístit do zdi, podhledu | Ve stěně a v podlaze je natažena mezi katedrou a stropem chránička. Strop je uzavřený sádrokartonový s přístupem přes tělesa osvětlení. | 1 |  |  | 0
kabeláž mezi projektorem a přepínačem v katedře | kabeláž pro přenos obrazu přes HDBase-T kabeláž pro ovládání projektoru |  | 1 |  |  | 0
PRÁCE
demontáž stávající techniky a kabeláže | odstranění nepotřebné kabeláže | techniku netřeba demontovat, tu již demontoval zadavatel | 1 |  |  | 0
instalace nové techniky | instalace veškerých komponent a kabeláže, propojení komponent |  | 1 |  |  | 0
programování systému | naprogramování chování řídícího systému (obraz, zvuk, předvolby) naprogramování vzhledu a chování dotykového panelu (grafika, jazykové mutace ČJ a AJ) naprogramování ovládání stávajícího systému osvětlení, stávajících el. ovládaných žaluzií, stávající CUE Beta řídicí jednotky (využít stávající prvky v el. rozvaděči ovládající osvětlení a žaluzie) upřesnění viz "Ovládací panel" | co největší podobnost a logika ovládání s již používanými ovládacími panely, Například v učebnách M006, M103 viz. foto příloha | 1 |  |  | 0
předání | zprovoznění, otestování, zaškolení obsluhy, předání |  | 1
|  | M306 celkem |  |  |  | 0
Učebna M308
požadovaná komponenta | parametry | upřesnění / zdůvodnění potřeby
OBRAZ |  |  | požadovaný počet ks | cena za ks bez DPH v Kč | sazba DPH | Celková cena bez DPH v Kč | Celková cena s DPH v Kč
projektor | projektor vhodný pro zavěšení na strop v posluchárně. světelný výkon: minimálně 4000 ANSI lumen nativní rozlišení: 1920x1200 vstupy minimálně: 1x HDBaset-T, 1x HDMI, 1x LAN vertikální a horizontální shift zdroj světla: laser životnost zdroje světla: minimálně 20 000 hodin | M308 stávající závěs projektoru od plátna 3,3m viz. foto. Příloha č. 4 M306 stávající závěs projektoru od plátna 3,4m viz. foto. Příloha č. 4 Poznámka: Fotografie jsou pro obě učebny shodné vyjma vzájemné pozice projektoru vůči světlům a klimatizaci. Rodílnosti jsou na fotografii pojmenované číslem dané učebny. | 1 |  |  | 0
držák projektoru | držák pro stropní ukotvení projektoru s možností natáčení, náklonu a jemného doladění a případné demontáže bez nutnosti používat nářadí vedení kabeláže: skrze závěsnou tyč držáku barva: bílá | barva kvůli barvě podhledu bez nářaďová montáž kvůli usnadnění servisu | 1 |  |  | 0
projekční plocha | rámová, bez černých okrajů rám: černý, hliníkový profil šíře vč. rámu: minimálně: 270 cm maximálně 300 cm formát: 16:10 | projekční plocha bude umístěna mezi pylony tabule rozteč pylonů 310 cm | 1 |  |  | 0
příhledový monitor | velikost: minimálně 24" rozlišení: 1920 x 1200 polohovatelnost: pivot vstupy: minimálně 1x HDMI | umístění na katedře na pravé straně | 1 |  |  | 0
vizualizér stolní | podporovaná výstupní rozlišení: 1280x800 (16:10), 1920x1080 (16:9) Zoom přiblížení: Digitální minimálně 14x Ostření: Automatické Oblast záběru: minimálně Formát A3: 297 × 420 mm přisvícení snímané plochy možnost kreslit do obrazu z PC připojeného přes USB | Propojen s technikou, zapínaní a vypínání systémem. Obraz zobrazovat na monitoru | 1 |  |  | 0
ZVUK
reproduktory | nedodávat, zapojit stávající pasivní repro: Das ARCO 24 | úspora nákladů | 0 |  |  | 0
koncový zesilovač | výkon: 2x min. 80 W @ 4 Ohm (RMS) vstupy: min 2× (výstup z obrazového přepínače, přípojné místo 3,5 Jack) zisk vstupů: regulovatelný (stačí softwarově) výstupy: L a P repro | náhrada stávajícího | 1 |  |  | 0
OVLÁDÁNÍ SYSTÉMU
řídicí systém | nedodávat, využít stávající: CUE BETA (tato jednotka se měnit nebude, zůstává stávající) | úspora nákladů | 0 |  |  | 0
ovládací panel | dotykový panel: kompatibilní se stávající řídicím systémem CUE BETA úhlopříčka: minimálně 7" rozlišení: minimálně 1280 x 800 stojící volně na stole ve stojánku, napájení přes PoE (připojený pouze jedním kabelem) | struktura ovládání co nejpodobněji referenčnímu systému - viz fotografie v příloze (A.jpg, B.jpg, ...) grafika nemusí být zcela stejné, stačí podobná v případě zájmu upřesníme, co dělá stisk kterého konkrétního tlačítka, pokud by to nebylo zřejmé z fotografií, popř. může upřesnit tvůrce referenčního systému (http://www.jjares.cz/) | 1 |  |  | 0
přepínání video a audio vstupů a výstupů | univerzální přepínač s minimálně: 3 obrazovými vstupy, 2 obrazovými výstupy, 1 zvukovým vstupem a 1 zvukovým výstupem obrazové vstupy: minimálně 2x HDMI (PC, přípojné místo), 1x vstup pro připojení vizualizeru uvedeného v sekci OBRAZ obrazové výstupy minimálně: 1x HDMI (monitor), 1x HDBase-T (projektor) zvukové výstupy: stereo zvuk (do zesilovače) výstupní rozlišení WUXGA 1920×1200 | projektor i monitor zobrazují totéž | 1 |  |  | 0
funkce přepínaní obrazu a zvuku | Pokud se promítá z PC resp. z notebooku zapojeného v přípojném místě, jde do reproduktorů zvuk z PC resp. z notebooku Pokud se na plátno promítá z PC nebo z vizualizéru, je tento obraz vidět i na příhledovém monitoru Pokud se na plátno promítá obraz z notebooku, je na příhledovém monitoru vidět obraz z PC (nikoliv z notebooku) Systém umožňuje přehrávat zvuk ze zařízení zapojeného do přípojného místa přes 3,5 jack TRS (MP3 přehrávač), aniž by to mělo vliv na přepínání nastavených obrazových vstupů |  | 0 |  |  | 0
PŘIPOJITELNOST NOTEBOOKU
přípojné místo | provedení: kovové s otevíratelným víkem barva: kovová (bez nástřiku) / šedá / matně stříbrná konektory: 1x 230V, 1x USB (propojeno do PC v katedře), 1x HDMI (notebook), 1x RJ-45, 1x 3,5 stereo jack TRS (MP3 přehrávač) | barva ladící se stávajícími prvky katedry stávající otvor v katedře je délka 15cm x šířka 12cm foto viz příloha | 1 |  |  | 0
KABELÁŽ
propojovací a napájecí kabely | kabeláž dodat novou, umístit do zdi, podhledu | Ve stěně a v podlaze je natažena mezi katedrou a stropem chránička. Strop je uzavřený sádrokartonový s přístupem přes tělesa osvětlení. | 1 |  |  | 0
kabeláž mezi projektorem a přepínačem v katedře | kabeláž pro přenos obrazu přes HDBase-T kabeláž pro ovládání projektoru |  | 1 |  |  | 0
PRÁCE
demontáž stávající techniky a kabeláže | odstranění nepotřebné kabeláže | techniku netřeba demontovat, tu již demontoval zadavatel | 1 |  |  | 0
instalace nové techniky | instalace veškerých komponent a kabeláže, propojení komponent |  | 1 |  |  | 0
programování systému | naprogramování chování řídícího systému (obraz, zvuk, předvolby) naprogramování vzhledu a chování dotykového panelu (grafika, jazykové mutace ČJ a AJ) naprogramování ovládání stávajícího systému osvětlení, stávajících el. ovládaných žaluzií, stávající CUE Beta řídicí jednotky (využít stávající prvky v el. rozvaděči ovládající osvětlení a žaluzie) upřesnění viz "Ovládací panel" | co největší podobnost a logika ovládání s již používanými ovládacími panely, Například v učebnách M006, M103 viz. foto příloha | 1 |  |  | 0
předání | zprovoznění, otestování, zaškolení obsluhy, předání |  | 1
|  | M308 celkem |  |  |  | 0
TERMÍN, ZÁRUKA
předpokládaný termín instalace | dokončení nejpozději do 17.9.2021
záruka na celé dílo a dodané komponenty | 36 měsíců
Zadavatel požaduje stejné modely IT a AV techniky do obou místností
Celková nabízená cena za obě učebny bez DPH | 0