## Rekapitulace stavby
Export Komplet | [24 empty] | VZ | 2.0 | ZAMOK |  |  |  |  | False | False | {0e3180d3-f38b-4733-8259-7d20add7533e}
[31 empty] | 0,01 | 21
[31 empty] | 0,01 | 15
|  | REKAPITULACE STAVBY | [15 empty] | v --- níže se nacházejí doplnkové a pomocné údaje k sestavám --- v | [11 empty] | Návod na vyplnění | 0,001
|  | Kód: |  |  |  |  | 2019030443 | [22 empty] | Měnit lze pouze buňky se žlutým podbarvením! 1) v Rekapitulaci stavby vyplňte údaje o Uchazeči (přenesou se do ostatních sestav i v jiných listech) 2) na vybraných listech vyplňte v sestavě Soupis prací ceny u položek | 0,01
|  | Stavba: |  |  |  |  | Renovace výukových učeben U-10, U-11, U-12 | [23 empty] | 0,01
|  | KSO: | [11 empty] | CC-CZ: | [16 empty] | 0,01
|  | Místo: |  |  |  |  | Praha 6, Veleslavín, José Martího 269/31 | [6 empty] | Datum: |  | 2.4.2021 | [14 empty] | 0,01
0,01
|  | Zadavatel: | [11 empty] | IČ: |  | 00216208 | [14 empty] | 0,01
|  |  | UNIVERZITA KARLOVA V PRAZE , FTVS | [10 empty] | DIČ: |  | CZ00216208 | [14 empty] | 0,01
0,01
|  | Uchazeč: | [11 empty] | IČ: |  | Vyplň údaj | [14 empty] | 0,01
|  |  | Vyplň údaj | [10 empty] | DIČ: |  | Vyplň údaj | [14 empty] | 0,01
False
|  | Projektant: | [11 empty] | IČ: |  | 06363750 | [14 empty] | False
|  |  | Werkplan s.r.o. | [10 empty] | DIČ: | [16 empty] | True
0,01
|  | Zpracovatel: | [11 empty] | IČ: |  | 16844840 | [14 empty] | 0,01
|  |  | Ing. Pavel Vochozka | [10 empty] | DIČ: | [16 empty] | True
Poznámka:
Soupis prací je sestaven s využitím Cenové soustavy ÚRS. Položky, které pochází z této cenové soustavy, jsou ve sloupci 'Cenová soustava' označeny popisem 'CS ÚRS' a úrovní příslušného kalendářního pololetí. Veškeré další informace vymezující popis a podmínky použití těchto položek z Cenové soustavy, které nejsou uvedeny přímo v soupisu prací, jsou neomezeně dálkově k dispozici na webu www.podminky.urs.cz. Dílčí práce a dodávky, které se nenachází v cenících ÚRS jsou oceněny individuálně. Jedná se o R-položky a M-položky, přičemž tyto položky jsou kalkulovány na základě praxe a zkušeností z realizovaných staveb s položkami obdobného charakteru.
|  | Cena bez DPH | [11 empty] | 0
[8 empty] | Sazba daně |  | Základ daně |  |  |  | Výše daně
|  | DPH |  | základní |  |  |  | 21% |  | 0 |  |  |  | 0
|  |  |  | snížená |  |  |  | 15% |  | 0 |  |  |  | 0
|  |  |  | zákl. přenesená |  |  |  | 21% |  | 0 |  |  |  | 0
|  |  |  | sníž. přenesená |  |  |  | 15% |  | 0 |  |  |  | 0
|  |  |  | nulová |  |  |  | 0% |  | 0 |  |  |  | 0
|  | Cena s DPH | [6 empty] | v |  | CZK |  |  | 0
REKAPITULACE OBJEKTŮ STAVBY A SOUPISŮ PRACÍ
| Kód: | [6 empty] | 2019030443
| Stavba: | [6 empty] | Renovace výukových učeben U-10, U-11, U-12
| Místo: | [6 empty] | Praha 6, Veleslavín, José Martího 269/31 |  |  |  |  | Datum: |  | 2.4.2021
| Zadavatel: | [6 empty] | UNIVERZITA KARLOVA V PRAZE , FTVS |  |  |  |  | Projektant: |  | Werkplan s.r.o. |  |  | Informatívní údaje z listů zakázek
| Uchazeč: | [11 empty] | Zpracovatel: |  | Ing. Pavel Vochozka
| Kód |  |  |  | Popis | [6 empty] | Cena bez DPH [CZK] |  |  |  | Cena s DPH [CZK] | Typ | z toho Ostat. náklady [CZK] | DPH [CZK] | Normohodiny [h] | DPH základní [CZK] | DPH snížená [CZK] | DPH základní přenesená [CZK] | DPH snížená přenesená [CZK] | Základna DPH základní | Základna DPH snížená | Základna DPH zákl. přenesená | Základna DPH sníž. přenesená | Základna DPH nulová
| Náklady stavby celkem | [10 empty] | 0 |  |  |  | 0 |  | 0 | 0 | 0 | 0 | 0 | 0 | 0 | 0 | 0 | 0 | 0 | 0 |  | D | 0 | ###NOIMPORT### | IMPORT | {0e3180d3-f38b-4733-8259-7d20add7533e} | {00000000-0000-0000-0000-000000000000}
/ |  | 001 |  |  |  | Bourací práce | [5 empty] | 0 |  |  |  | 0 | STA | 0 | 0 | 0 | 0 | 0 | 0 | 0 | 0 | 0 | 0 | 0 | 0 |  |  | 1 |  | IMPORT | {971c28bc-b52e-409a-a561-16adefe7df92} | {0e3180d3-f38b-4733-8259-7d20add7533e} | 2
/ |  | 002 |  |  |  | Nové konstrukce | [5 empty] | 0 |  |  |  | 0 | STA | 0 | 0 | 0 | 0 | 0 | 0 | 0 | 0 | 0 | 0 | 0 | 0 |  |  | 1 |  | IMPORT | {8b0eb81d-c35f-4364-98cf-f137e4904c04} | {0e3180d3-f38b-4733-8259-7d20add7533e} | 2
/ |  | 003 |  |  |  | Elektroinstalace | [5 empty] | 0 |  |  |  | 0 | STA | 0 | 0 | 0 | 0 | 0 | 0 | 0 | 0 | 0 | 0 | 0 | 0 |  |  | 1 |  | IMPORT | {4846468c-a96c-4dfa-9393-525d1beb2c74} | {0e3180d3-f38b-4733-8259-7d20add7533e} | 2
|  | 004 |  |  |  | AV technika, silnoproud | [5 empty] | 0 |  |  |  | 0 | STA | 0 | 0 | 0 | 0 | 0 | 0 | 0 | 0 | 0 | 0 | 0 | 0 |  | D | 1 | ###NOIMPORT### | IMPORT | {d2d7e612-1782-4ae3-9ca0-8b0efab2a5df} | {0e3180d3-f38b-4733-8259-7d20add7533e} | 2
/ |  |  | 402 |  |  |  | AV, EI - Učebna U-10 |  |  |  |  | 0 |  |  |  | 0 | Soupis | 0 | 0 | 0 | 0 | 0 | 0 | 0 | 0 | 0 | 0 | 0 | 0 |  |  | 2 |  | IMPORT | {1fb5e7d8-4801-421b-95fd-1096fa9bc7d0} | {d2d7e612-1782-4ae3-9ca0-8b0efab2a5df}
/ |  |  | 403 |  |  |  | AV, EI - Učebna U-11 |  |  |  |  | 0 |  |  |  | 0 | Soupis | 0 | 0 | 0 | 0 | 0 | 0 | 0 | 0 | 0 | 0 | 0 | 0 |  |  | 2 |  | IMPORT | {ff8c210b-350d-4fd9-abde-ab3e774edb5a} | {d2d7e612-1782-4ae3-9ca0-8b0efab2a5df}
/ |  |  | 404 |  |  |  | AV, EI - Učebna U-12 |  |  |  |  | 0 |  |  |  | 0 | Soupis | 0 | 0 | 0 | 0 | 0 | 0 | 0 | 0 | 0 | 0 | 0 | 0 |  |  | 2 |  | IMPORT | {1fbb993b-5ddd-470c-ad6f-027cb595bfac} | {d2d7e612-1782-4ae3-9ca0-8b0efab2a5df}
/ |  | 005 |  |  |  | ÚT | [5 empty] | 0 |  |  |  | 0 | STA | 0 | 0 | 0 | 0 | 0 | 0 | 0 | 0 | 0 | 0 | 0 | 0 |  |  | 1 |  | IMPORT | {8aa87eef-a481-41bc-888e-0fdf7c550735} | {0e3180d3-f38b-4733-8259-7d20add7533e} | 2
/ |  | 006 |  |  |  | VZT | [5 empty] | 0 |  |  |  | 0 | STA | 0 | 0 | 0 | 0 | 0 | 0 | 0 | 0 | 0 | 0 | 0 | 0 |  |  | 1 |  | IMPORT | {4c634828-2ab8-45cb-b31c-050fd9db5fb0} | {0e3180d3-f38b-4733-8259-7d20add7533e} | 2
/ |  | 007 |  |  |  | Vedlejší náklady | [5 empty] | 0 |  |  |  | 0 | VON | 0 | 0 | 0 | 0 | 0 | 0 | 0 | 0 | 0 | 0 | 0 | 0 |  |  | 1 |  | IMPORT | {c1af87a3-2dad-48cf-97da-41e436d47cda} | {0e3180d3-f38b-4733-8259-7d20add7533e} | 2

## 001 - Bourací práce
{971c28bc-b52e-409a-a561-16adefe7df92}
2
| KRYCÍ LIST SOUPISU PRACÍ | [7 empty] | v --- níže se nacházejí doplnkové a pomocné údaje k sestavám --- v | [8 empty] | False
Stavba:
Renovace výukových učeben U-10, U-11, U-12
Objekt:
001 - Bourací práce
| KSO: |  |  |  |  | CC-CZ:
| Místo: |  | Praha 6, Veleslavín, José Martího 269/31 |  |  | Datum: | 2.4.2021
| Zadavatel: |  |  |  |  | IČ: | 00216208
|  | UNIVERZITA KARLOVA V PRAZE , FTVS |  |  |  | DIČ: | CZ00216208
| Uchazeč: |  |  |  |  | IČ: | Vyplň údaj
|  | Vyplň údaj |  |  |  | DIČ: | Vyplň údaj
| Projektant: |  |  |  |  | IČ: | 06363750
|  | Werkplan s.r.o. |  |  |  | DIČ:
| Zpracovatel: |  |  |  |  | IČ: | 16844840
|  | Ing. Pavel Vochozka |  |  |  | DIČ:
Poznámka:
| Cena bez DPH | [5 empty] | 0
|  |  | Základ daně |  |  | Sazba daně | Výše daně
| DPH | základní | 0 |  |  | 21% | 0
|  | snížená | 0 |  |  | 15% | 0
|  | zákl. přenesená | 0 |  |  | 21% | 0
|  | sníž. přenesená | 0 |  |  | 15% | 0
|  | nulová | 0 |  |  | 0% | 0
| Cena s DPH |  |  | v | CZK |  | 0
REKAPITULACE ČLENĚNÍ SOUPISU PRACÍ
Stavba:
Renovace výukových učeben U-10, U-11, U-12
Objekt:
001 - Bourací práce
Místo: |  |  | Praha 6, Veleslavín, José Martího 269/31 |  |  | Datum: | 2.4.2021
Zadavatel: |  |  | UNIVERZITA KARLOVA V PRAZE , FTVS |  |  | Projektant: | Werkplan s.r.o.
Uchazeč: |  |  | Vyplň údaj |  |  | Zpracovatel: | Ing. Pavel Vochozka
Kód dílu - Popis | [6 empty] | Cena celkem [CZK]
Náklady stavby celkem | [6 empty] | 0 | [11 empty] | -1
| HSV - Práce a dodávky HSV | [5 empty] | 0
| 9 - Ostatní konstrukce a práce, bourání | [5 empty] | 0
| 997 - Přesun sutě | [5 empty] | 0
| PSV - Práce a dodávky PSV | [5 empty] | 0
| 725 - Zdravotechnika - zařizovací předměty | [5 empty] | 0
| 762 - Konstrukce tesařské | [5 empty] | 0
| 763 - Konstrukce suché výstavby | [5 empty] | 0
| 766 - Konstrukce truhlářské | [5 empty] | 0
| 775 - Podlahy skládané | [5 empty] | 0
| 776 - Podlahy povlakové | [5 empty] | 0
| 784 - Dokončovací práce - malby a tapety | [5 empty] | 0
| 786 - Dokončovací práce - čalounické úpravy | [5 empty] | 0
SOUPIS PRACÍ
Stavba:
Renovace výukových učeben U-10, U-11, U-12
Objekt:
001 - Bourací práce
Místo: |  |  | Praha 6, Veleslavín, José Martího 269/31 |  |  | Datum: | 2.4.2021
Zadavatel: |  |  | UNIVERZITA KARLOVA V PRAZE , FTVS |  |  | Projektant: | Werkplan s.r.o.
Uchazeč: |  |  | Vyplň údaj |  |  | Zpracovatel: | Ing. Pavel Vochozka
PČ | Typ | Kód | Popis | MJ | Množství | J.cena [CZK] | Cena celkem [CZK] | Cenová soustava |  | DPH | J. Nh [h] | Nh celkem [h] | J. hmotnost [t] | Hmotnost celkem [t] | J. suť [t] | Suť Celkem [t]
Náklady soupisu celkem | [6 empty] | 0 |  |  |  |  | 0 |  | 0.64153 |  | 44.1198 |  | D | -1 | [10 empty] | 0
| D | HSV | Práce a dodávky HSV |  |  |  | 0 |  |  |  |  | 0 |  | 0.0004838 |  | 33.9264 | 1 | D | 0 |  |  |  | ROZPOCET | [6 empty] | 0
| D | 9 | Ostatní konstrukce a práce, bourání |  |  |  | 0 |  |  |  |  | 0 |  | 0.0004838 |  | 33.9264 | 1 | D | 1 |  |  |  | ROZPOCET | [6 empty] | 0
1 | K | 961001.R | Sonda ve stropní omítce - odstranění jádrové omítky vedoucí rovnoběžně s hlavní chodbou bloku; včetně pomocného lešení | kus | 2 |  | 0 | R-položka vlastní |  | základní |  | 0 | 0 | 0 | 0 | 0 | 4 | K | 2 |  |  |  | ROZPOCET | 0 | 0 | 0 | 0 | 0 | 1 | 0 | 4 | 1033432321
| PP |  | Sonda ve stropní omítce - odstranění jádrové omítky vedoucí rovnoběžně s hlavní chodbou bloku; včetně pomocného lešení | [14 empty] | PP | 2
| P |  | Poznámka k položce: - sonda pro potvzení předpokladu směru pnutí nosných železobetonových trámů mezi škvárovými tvárnicemi ztraceného bednění (pnutí přes šířku učeben; kolmo na hlavní chodbu bloku) a zároveň se zjistila přesná poloha a šířka nosných železobetonových trámů | [14 empty] | P | 2
| VV |  | "v m.č. 3.H.08 a 4.H_U-11 | [14 empty] | VV | 2 | 1 | True | 0 | ROZPOCET
| VV |  | 2 |  | 2 | [12 empty] | VV | 2 | 2 | True | 1 | ROZPOCET
2 | K | 962081131 | Bourání příček ze skleněných tvárnic tl do 100 mm | m2 | 4.153 |  | 0 | CS ÚRS 2021 01 |  | základní |  | 0 | 0 | 0 | 0.055 | 0.22841 | 4 | K | 2 |  |  |  | ROZPOCET | 0 | 0 | 0 | 0 | 0 | 1 | 0 | 4 | -2133825021
| PP |  | Bourání zdiva příček nebo vybourání otvorů ze skleněných tvárnic, tl. do 100 mm | [14 empty] | PP | 2
| VV |  | "4.NP | [14 empty] | VV | 2 | 1 | True | 0 | ROZPOCET
| VV |  | "luxferové nadsvětlíky nad vstupními dveřmi do učeben vel. 100 x 100 cm - 3 ks | [14 empty] | VV | 2 | 1 | True | 0 | ROZPOCET
| VV |  | 1,0*1,0*3 |  | 3 | [12 empty] | VV | 2 | 2 | True | 0 | ROZPOCET
| VV |  | "střecha | [14 empty] | VV | 2 | 1 | True | 0 | ROZPOCET
| VV |  | "m.č. S.H_02 - strojovna VZT - úprava vstupu | [14 empty] | VV | 2 | 1 | True | 0 | ROZPOCET
| VV |  | "vybourání stávajících luxfer - otvor vel. 1830 x 630 mm - 1 ks | [14 empty] | VV | 2 | 1 | True | 0 | ROZPOCET
| VV |  | 1,83*0,63 |  | 1.153 | [12 empty] | VV | 2 | 2 | True | 0 | ROZPOCET
| VV |  | Součet |  | 4.153 | [12 empty] | VV | 2 | 4 | True | 1 | ROZPOCET
3 | K | 965042121 | Bourání podkladů pod dlažby nebo mazanin betonových nebo z litého asfaltu tl do 100 mm pl do 1 m2 | m3 | 0.059 |  | 0 | CS ÚRS 2021 01 |  | základní |  | 0 | 0 | 0 | 2.2 | 0.1298 | 4 | K | 2 |  |  |  | ROZPOCET | 0 | 0 | 0 | 0 | 0 | 1 | 0 | 4 | 1265510761
| PP |  | Bourání mazanin betonových nebo z litého asfaltu tl. do 100 mm, plochy do 1 m2 | [14 empty] | PP | 2
| VV |  | "vybourání otvorů pro VZT potrubí v podlaze S.H.01 | [14 empty] | VV | 2 | 1 | True | 0 | ROZPOCET
| VV |  | "velikost prostupu 800/470 mm - 1 ks (bourání podlahového betonu tl. 80 mm s přesahem do volného prostoru 150 mm) | [14 empty] | VV | 2 | 1 | True | 0 | ROZPOCET
| VV |  | 0,95*0,77*0,08 |  | 0.059 | [12 empty] | VV | 2 | 2 | True | 1 | ROZPOCET
4 | K | 965082923 | Odstranění násypů pod podlahami tl do 100 mm pl přes 2 m2 | m3 | 19.024 |  | 0 | CS ÚRS 2021 01 |  | základní |  | 0 | 0 | 0 | 1.4 | 26.6336 | 4 | K | 2 |  |  |  | ROZPOCET | 0 | 0 | 0 | 0 | 0 | 1 | 0 | 4 | -2142831872
| PP |  | Odstranění násypu pod podlahami nebo ochranného násypu na střechách tl. do 100 mm, plochy přes 2 m2 | [14 empty] | PP | 2
| VV |  | "odstranění škvárového násypu v tl. 10 cm na žbet žebírkovou stropní konstrukci | [14 empty] | VV | 2 | 1 | True | 0 | ROZPOCET
| VV |  | "učebna U-10 | [14 empty] | VV | 2 | 1 | True | 0 | ROZPOCET
| VV |  | 65,53*0,1 |  | 6.553 | [12 empty] | VV | 2 | 2 | True | 0 | ROZPOCET
| VV |  | "učebna U-11 | [14 empty] | VV | 2 | 1 | True | 0 | ROZPOCET
| VV |  | 59,74*0,1 |  | 5.974 | [12 empty] | VV | 2 | 2 | True | 0 | ROZPOCET
| VV |  | "učebna U-12 | [14 empty] | VV | 2 | 1 | True | 0 | ROZPOCET
| VV |  | 64,97*0,1 |  | 6.497 | [12 empty] | VV | 2 | 2 | True | 0 | ROZPOCET
| VV |  | Součet |  | 19.024 | [12 empty] | VV | 2 | 4 | True | 1 | ROZPOCET
5 | K | 965082932 | Odstranění násypů pod podlahami tl do 200 mm pl do 2 m2 | m3 | 0.212 |  | 0 | CS ÚRS 2021 01 |  | základní |  | 0 | 0 | 0 | 1.4 | 0.2968 | 4 | K | 2 |  |  |  | ROZPOCET | 0 | 0 | 0 | 0 | 0 | 1 | 0 | 4 | -2087914807
| PP |  | Odstranění násypu pod podlahami nebo ochranného násypu na střechách tl. do 200 mm, plochy do 2 m2 | [14 empty] | PP | 2
| VV |  | "vybourání otvorů pro VZT potrubí v podlaze S.H.01 | [14 empty] | VV | 2 | 1 | True | 0 | ROZPOCET
| VV |  | "velikost prostupu 800/470 mm - 1 ks (demontáž násypu tl. 29 cm s přesahem do volného prostoru 150 mm) | [14 empty] | VV | 2 | 1 | True | 0 | ROZPOCET
| VV |  | 0,95*0,77*0,29 |  | 0.212 | [12 empty] | VV | 2 | 2 | True | 1 | ROZPOCET
6 | K | 967031132 | Přisekání rovných ostění v cihelném zdivu na MV nebo MVC | m2 | 5.858 |  | 0 | CS ÚRS 2021 01 |  | základní |  | 0 | 0 | 0 | 0.055 | 0.32219 | 4 | K | 2 |  |  |  | ROZPOCET | 0 | 0 | 0 | 0 | 0 | 1 | 0 | 4 | 173124259
| PP |  | Přisekání (špicování) plošné nebo rovných ostění zdiva z cihel pálených rovných ostění, bez odstupu, po hrubém vybourání otvorů, na maltu vápennou nebo vápenocementovou | [14 empty] | PP | 2
| VV |  | "zvětšení stáv. otvoru v příčce tl. 10 cm pro nové Al dveře s nadsvětlíkem vel. 110 x 285 cm - 3 ks | [14 empty] | VV | 2 | 1 | True | 0 | ROZPOCET
| VV |  | "od -0,15 m po s.h. betonového překladu +2,85 m; tj. v 3,0 m | [14 empty] | VV | 2 | 1 | True | 0 | ROZPOCET
| VV |  | "přisekání ostění po vybourání ocelové zárubně | [14 empty] | VV | 2 | 1 | True | 0 | ROZPOCET
| VV |  | 0,1*3,0*2*3 |  | 1.8 | [12 empty] | VV | 2 | 2 | True | 0 | ROZPOCET
| VV |  | Mezisoučet |  | 1.8 | [12 empty] | VV | 2 | 3 | True | 0 | ROZPOCET
| VV |  | "přisekání ostění po hrubém vybourání otvoru | [14 empty] | VV | 2 | 1 | True | 0 | ROZPOCET
| VV |  | "otvory pro VZT ve zdivu tl. 200 mm (pod stropem) | [14 empty] | VV | 2 | 1 | True | 0 | ROZPOCET
| VV |  | "vel. 500 x 350 mm - 1 ks | [14 empty] | VV | 2 | 1 | True | 0 | ROZPOCET
| VV |  | (0,5+0,35*2)*0,2 |  | 0.24 | [12 empty] | VV | 2 | 2 | True | 0 | ROZPOCET
| VV |  | "vel. 700 x 400 mm - 2 ks | [14 empty] | VV | 2 | 1 | True | 0 | ROZPOCET
| VV |  | (0,7+0,4*2)*0,2*2 |  | 0.6 | [12 empty] | VV | 2 | 2 | True | 0 | ROZPOCET
| VV |  | "vel. 925 x 400 mm - 1 ks | [14 empty] | VV | 2 | 1 | True | 0 | ROZPOCET
| VV |  | (0,925+0,4*2)*0,2 |  | 0.345 | [12 empty] | VV | 2 | 2 | True | 0 | ROZPOCET
| VV |  | Mezisoučet |  | 1.185 | [12 empty] | VV | 2 | 3 | True | 0 | ROZPOCET
| VV |  | "vybourání části zdiva (příčky) tl. 200 mm zazděného stoupacího potrubí ÚT | [14 empty] | VV | 2 | 1 | True | 0 | ROZPOCET
| VV |  | "š. 200 mm; dl. 300 mm; v. 1000 mm - 2 ks | [14 empty] | VV | 2 | 1 | True | 0 | ROZPOCET
| VV |  | (0,3+1,0*2)*0,2*2 |  | 0.92 | [12 empty] | VV | 2 | 2 | True | 0 | ROZPOCET
| VV |  | "vybourání otvoru vel. 1100 x 1000 mm ve zdivu (příčce) tl. 200 mm - 1 ks (pro dveře 03 do prostoru pod schodištěm) | [14 empty] | VV | 2 | 1 | True | 0 | ROZPOCET
| VV |  | "bourání od stropní kce -0,15 m po s.h. keramobetonových překladů +1,0 m; tj. v 1,15 m | [14 empty] | VV | 2 | 1 | True | 0 | ROZPOCET
| VV |  | (1,1+1,15*2)*0,2 |  | 0.68 | [12 empty] | VV | 2 | 2 | True | 0 | ROZPOCET
| VV |  | Mezisoučet |  | 1.6 | [12 empty] | VV | 2 | 3 | True | 0 | ROZPOCET
| VV |  | "střecha | [14 empty] | VV | 2 | 1 | True | 0 | ROZPOCET
| VV |  | "otvory pro VZT ve zdivu tl. 150 mm (přisekání ostění otvoru po hrubém vybourání) | [14 empty] | VV | 2 | 1 | True | 0 | ROZPOCET
| VV |  | "západní stěna | [14 empty] | VV | 2 | 1 | True | 0 | ROZPOCET
| VV |  | (0,8+0,6*2)*0,15 "otvor 80 x 60 cm" |  | 0.3 | [12 empty] | VV | 2 | 2 | True | 0 | ROZPOCET
| VV |  | 0,81*2*0,15 "otvor 81 x 81 cm - svislé strany (celková výška 94,5 cm včetně rýhy pro překlad)" |  | 0.243 | [12 empty] | VV | 2 | 2 | True | 0 | ROZPOCET
| VV |  | "otvor mezi S.H_01 a schodištěm vel. 81 x 81 cm | [14 empty] | VV | 2 | 1 | True | 0 | ROZPOCET
| VV |  | 0,81*3*0,15 |  | 0.365 | [12 empty] | VV | 2 | 2 | True | 0 | ROZPOCET
| VV |  | "otvor mezi S.H_02 a schodištěm vel. 81 x 81 cm | [14 empty] | VV | 2 | 1 | True | 0 | ROZPOCET
| VV |  | 0,81*3*0,15 |  | 0.365 | [12 empty] | VV | 2 | 2 | True | 0 | ROZPOCET
| VV |  | Mezisoučet |  | 1.273 | [12 empty] | VV | 2 | 3 | True | 0 | ROZPOCET
| VV |  | Součet |  | 5.858 | [12 empty] | VV | 2 | 4 | True | 1 | ROZPOCET
7 | K | 9680701.R | Vybourání kovových dveřních zárubní pl přes 2 m2 - pro zpětné použití | m2 | 2.2 |  | 0 | R-položka vlastní |  | základní |  | 0 | 0 | 0 | 0.063 | 0.1386 | 4 | K | 2 |  |  |  | ROZPOCET | 0 | 0 | 0 | 0 | 0 | 1 | 0 | 4 | -1015237996
| PP |  | Vybourání kovových rámů oken s křídly, dveřních zárubní, vrat, stěn, ostění nebo obkladů dveřních zárubní, plochy přes 2 m2 - pro zpětné použití | [14 empty] | PP | 2
| VV |  | "střecha | [14 empty] | VV | 2 | 1 | True | 0 | ROZPOCET
| VV |  | "m.č. S.H_02 - strojovna VZT - úprava vstupu | [14 empty] | VV | 2 | 1 | True | 0 | ROZPOCET
| VV |  | "vybourání stávajících kovových dveří včetně úhelníkové zárubně vel. 1100 x 1970 mm - 1 ks | [14 empty] | VV | 2 | 1 | True | 0 | ROZPOCET
| VV |  | 1,1*2,0 |  | 2.2 | [12 empty] | VV | 2 | 2 | True | 1 | ROZPOCET
8 | K | 968072455 | Vybourání kovových dveřních zárubní pl do 2 m2 | m2 | 6.6 |  | 0 | CS ÚRS 2021 01 |  | základní |  | 0 | 0 | 0 | 0.076 | 0.5016 | 4 | K | 2 |  |  |  | ROZPOCET | 0 | 0 | 0 | 0 | 0 | 1 | 0 | 4 | -496488825
| PP |  | Vybourání kovových rámů oken s křídly, dveřních zárubní, vrat, stěn, ostění nebo obkladů dveřních zárubní, plochy do 2 m2 | [14 empty] | PP | 2
| VV |  | "demontáž vchodových dveří do učeben 90/197 cm - 3 ks | [14 empty] | VV | 2 | 1 | True | 0 | ROZPOCET
| VV |  | "vybourání zárubní | [14 empty] | VV | 2 | 1 | True | 0 | ROZPOCET
| VV |  | 0,9*2,0*3 |  | 5.4 | [12 empty] | VV | 2 | 2 | True | 0 | ROZPOCET
| VV |  | "demontáž dveří z učebny U-11 do prostoru pod schody 60/197 cm - 1 ks | [14 empty] | VV | 2 | 1 | True | 0 | ROZPOCET
| VV |  | "vybourání zárubně | [14 empty] | VV | 2 | 1 | True | 0 | ROZPOCET
| VV |  | 0,6*2,0 |  | 1.2 | [12 empty] | VV | 2 | 2 | True | 0 | ROZPOCET
| VV |  | Součet |  | 6.6 | [12 empty] | VV | 2 | 4 | True | 1 | ROZPOCET
9 | K | 971033441 | Vybourání otvorů ve zdivu cihelném pl do 0,25 m2 na MVC nebo MV tl do 300 mm | kus | 1 |  | 0 | CS ÚRS 2021 01 |  | základní |  | 0 | 0 | 0 | 0.138 | 0.138 | 4 | K | 2 |  |  |  | ROZPOCET | 0 | 0 | 0 | 0 | 0 | 1 | 0 | 4 | -1427709096
| PP |  | Vybourání otvorů ve zdivu základovém nebo nadzákladovém z cihel, tvárnic, příčkovek z cihel pálených na maltu vápennou nebo vápenocementovou plochy do 0,25 m2, tl. do 300 mm | [14 empty] | PP | 2
| VV |  | "otvory pro VZT ve zdivu tl. 200 mm (pod stropem) | [14 empty] | VV | 2 | 1 | True | 0 | ROZPOCET
| VV |  | "vel. 500 x 350 mm - 1 ks (plocha 0,175 m2/kus) | [14 empty] | VV | 2 | 1 | True | 0 | ROZPOCET
| VV |  | 1 |  | 1 | [12 empty] | VV | 2 | 2 | True | 1 | ROZPOCET
10 | K | 971033521 | Vybourání otvorů ve zdivu cihelném pl do 1 m2 na MVC nebo MV tl do 100 mm | m2 | 1.08 |  | 0 | CS ÚRS 2021 01 |  | základní |  | 0 | 0 | 0 | 0.187 | 0.20196 | 4 | K | 2 |  |  |  | ROZPOCET | 0 | 0 | 0 | 0 | 0 | 1 | 0 | 4 | 1972239676
| PP |  | Vybourání otvorů ve zdivu základovém nebo nadzákladovém z cihel, tvárnic, příčkovek z cihel pálených na maltu vápennou nebo vápenocementovou plochy do 1 m2, tl. do 100 mm | [14 empty] | PP | 2
| VV |  | "otvor pro VZT v příčce tl. 100 mm (pod stropem) | [14 empty] | VV | 2 | 1 | True | 0 | ROZPOCET
| VV |  | "vel. 925 x 400 mm - 1 ks (plocha 0,37 m2/kus) | [14 empty] | VV | 2 | 1 | True | 0 | ROZPOCET
| VV |  | 0,925*0,4 |  | 0.37 | [12 empty] | VV | 2 | 2 | True | 0 | ROZPOCET
| VV |  | "příčka podél ocelové zárubně dveří z učebny U-11 do prostoru pod schody | [14 empty] | VV | 2 | 1 | True | 0 | ROZPOCET
| VV |  | "velikost otvoru včetně dveří 93 x 200 cm - 1 ks | [14 empty] | VV | 2 | 1 | True | 0 | ROZPOCET
| VV |  | 0,93*2,15-0,6*2,15 |  | 0.71 | [12 empty] | VV | 2 | 2 | True | 0 | ROZPOCET
| VV |  | Součet |  | 1.08 | [12 empty] | VV | 2 | 4 | True | 1 | ROZPOCET
11 | K | 971033531 | Vybourání otvorů ve zdivu cihelném pl do 1 m2 na MVC nebo MV tl do 150 mm | m2 | 2.448 |  | 0 | CS ÚRS 2021 01 |  | základní |  | 0 | 0 | 0 | 0.27 | 0.66096 | 4 | K | 2 |  |  |  | ROZPOCET | 0 | 0 | 0 | 0 | 0 | 1 | 0 | 4 | 1627966851
| PP |  | Vybourání otvorů ve zdivu základovém nebo nadzákladovém z cihel, tvárnic, příčkovek z cihel pálených na maltu vápennou nebo vápenocementovou plochy do 1 m2, tl. do 150 mm | [14 empty] | PP | 2
| VV |  | "střecha | [14 empty] | VV | 2 | 1 | True | 0 | ROZPOCET
| VV |  | "otvory pro VZT ve zdivu tl. 150 mm | [14 empty] | VV | 2 | 1 | True | 0 | ROZPOCET
| VV |  | "západní stěna | [14 empty] | VV | 2 | 1 | True | 0 | ROZPOCET
| VV |  | 0,8*0,6 "otvor 80 x 60 cm" |  | 0.48 | [12 empty] | VV | 2 | 2 | True | 0 | ROZPOCET
| VV |  | 0,81*0,81 "otvor 81 x 81 cm (celková výška 94,5 cm včetně rýhy pro překlad)" |  | 0.656 | [12 empty] | VV | 2 | 2 | True | 0 | ROZPOCET
| VV |  | "otvor mezi S.H_01 a schodištěm vel. 81 x 81 cm | [14 empty] | VV | 2 | 1 | True | 0 | ROZPOCET
| VV |  | 0,81*0,81 |  | 0.656 | [12 empty] | VV | 2 | 2 | True | 0 | ROZPOCET
| VV |  | "otvor mezi S.H_02 a schodištěm vel. 81 x 81 cm | [14 empty] | VV | 2 | 1 | True | 0 | ROZPOCET
| VV |  | 0,81*0,81 |  | 0.656 | [12 empty] | VV | 2 | 2 | True | 0 | ROZPOCET
| VV |  | Součet |  | 2.448 | [12 empty] | VV | 2 | 4 | True | 1 | ROZPOCET
12 | K | 971033541 | Vybourání otvorů ve zdivu cihelném pl do 1 m2 na MVC nebo MV tl do 300 mm | m3 | 0.306 |  | 0 | CS ÚRS 2021 01 |  | základní |  | 0 | 0 | 0 | 1.8 | 0.5508 | 4 | K | 2 |  |  |  | ROZPOCET | 0 | 0 | 0 | 0 | 0 | 1 | 0 | 4 | 1753189622
| PP |  | Vybourání otvorů ve zdivu základovém nebo nadzákladovém z cihel, tvárnic, příčkovek z cihel pálených na maltu vápennou nebo vápenocementovou plochy do 1 m2, tl. do 300 mm | [14 empty] | PP | 2
| VV |  | "otvory pro VZT ve zdivu (příčce) tl. 200 mm (pod stropem) | [14 empty] | VV | 2 | 1 | True | 0 | ROZPOCET
| VV |  | "vel. 700 x 400 mm - 2 ks (plocha 0,28 m2/kus) | [14 empty] | VV | 2 | 1 | True | 0 | ROZPOCET
| VV |  | 0,7*0,4*0,2*2 |  | 0.112 | [12 empty] | VV | 2 | 2 | True | 0 | ROZPOCET
| VV |  | "vel. 925 x 400 mm - 1 ks (plocha 0,37 m2/kus) | [14 empty] | VV | 2 | 1 | True | 0 | ROZPOCET
| VV |  | 0,925*0,4*0,2 |  | 0.074 | [12 empty] | VV | 2 | 2 | True | 0 | ROZPOCET
| VV |  | Mezisoučet |  | 0.186 | [12 empty] | VV | 2 | 3 | True | 0 | ROZPOCET
| VV |  | "vybourání části zdiva (příčky) tl. 200 mm zazděného stoupacího potrubí ÚT | [14 empty] | VV | 2 | 1 | True | 0 | ROZPOCET
| VV |  | "š. 200 mm; dl. 300 mm; v. 1000 mm - 2 ks (plocha 0,3 m2/kus) | [14 empty] | VV | 2 | 1 | True | 0 | ROZPOCET
| VV |  | 0,2*0,3*1,0*2 |  | 0.12 | [12 empty] | VV | 2 | 2 | True | 0 | ROZPOCET
| VV |  | Součet |  | 0.306 | [12 empty] | VV | 2 | 4 | True | 1 | ROZPOCET
13 | K | 971033631 | Vybourání otvorů ve zdivu cihelném pl do 4 m2 na MVC nebo MV tl do 150 mm | m2 | 2.016 |  | 0 | CS ÚRS 2021 01 |  | základní |  | 0 | 0 | 0 | 0.27 | 0.54432 | 4 | K | 2 |  |  |  | ROZPOCET | 0 | 0 | 0 | 0 | 0 | 1 | 0 | 4 | 1625525735
| PP |  | Vybourání otvorů ve zdivu základovém nebo nadzákladovém z cihel, tvárnic, příčkovek z cihel pálených na maltu vápennou nebo vápenocementovou plochy do 4 m2, tl. do 150 mm | [14 empty] | PP | 2
| VV |  | "střecha | [14 empty] | VV | 2 | 1 | True | 0 | ROZPOCET
| VV |  | "m.č. S.H_02 - strojovna VZT - úprava vstupu | [14 empty] | VV | 2 | 1 | True | 0 | ROZPOCET
| VV |  | "vybourání parapetního zdiva luxferového okna tl. 15 cm vel. 1,4 x 1,44 m - 1 ks (pro přemístění vstupních kovových dveří) | [14 empty] | VV | 2 | 1 | True | 0 | ROZPOCET
| VV |  | 1,4*1,44 |  | 2.016 | [12 empty] | VV | 2 | 2 | True | 1 | ROZPOCET
14 | K | 971033641 | Vybourání otvorů ve zdivu cihelném pl do 4 m2 na MVC nebo MV tl do 300 mm | m3 | 0.184 |  | 0 | CS ÚRS 2021 01 |  | základní |  | 0 | 0 | 0 | 1.8 | 0.3312 | 4 | K | 2 |  |  |  | ROZPOCET | 0 | 0 | 0 | 0 | 0 | 1 | 0 | 4 | 1728833127
| PP |  | Vybourání otvorů ve zdivu základovém nebo nadzákladovém z cihel, tvárnic, příčkovek z cihel pálených na maltu vápennou nebo vápenocementovou plochy do 4 m2, tl. do 300 mm | [14 empty] | PP | 2
| VV |  | "vybourání otvoru vel. 800 x 1000 mm ve zdivu (příčce) tl. 200 mm - 1 ks (pro dveře 03 z učebny U-12 do prostoru pod schodištěm) | [14 empty] | VV | 2 | 1 | True | 0 | ROZPOCET
| VV |  | "bourání od stropní kce -0,15 m po s.h. keramobetonových překladů +1,0 m; tj. v 1,15 m | [14 empty] | VV | 2 | 1 | True | 0 | ROZPOCET
| VV |  | 0,8*1,15*0,2 |  | 0.184 | [12 empty] | VV | 2 | 2 | True | 1 | ROZPOCET
15 | K | 972055491 | Vybourání otvorů ve stropech z ŽB prefabrikátů pl do 1 m2 tl přes 120 mm | m3 | 0.331 |  | 0 | CS ÚRS 2021 01 |  | základní |  | 0 | 0 | 0 | 2.1 | 0.6951 | 4 | K | 2 |  |  |  | ROZPOCET | 0 | 0 | 0 | 0 | 0 | 1 | 0 | 4 | 102613280
| PP |  | Vybourání otvorů ve stropech nebo klenbách železobetonových ve stropech z dutých prefabrikátů, plochy do 1 m2, tl. přes 120 mm | [14 empty] | PP | 2
| VV |  | "vybourání otvorů pro VZT potrubí stropní konstrukcí tl. 45 cm | [14 empty] | VV | 2 | 1 | True | 0 | ROZPOCET
| VV |  | "velikost prostupu 600/600 mm - 1 ks | [14 empty] | VV | 2 | 1 | True | 0 | ROZPOCET
| VV |  | 0,6*0,6*0,45 |  | 0.162 | [12 empty] | VV | 2 | 2 | True | 0 | ROZPOCET
| VV |  | "velikost prostupu 800/470 mm - 1 ks | [14 empty] | VV | 2 | 1 | True | 0 | ROZPOCET
| VV |  | 0,8*0,47*0,45 |  | 0.169 | [12 empty] | VV | 2 | 2 | True | 0 | ROZPOCET
| VV |  | Součet |  | 0.331 | [12 empty] | VV | 2 | 4 | True | 1 | ROZPOCET
16 | K | 973031324 | Vysekání kapes ve zdivu cihelném na MV nebo MVC pl do 0,10 m2 hl do 150 mm | kus | 26 |  | 0 | CS ÚRS 2021 01 |  | základní |  | 0 | 0 | 0 | 0.015 | 0.39 | 4 | K | 2 |  |  |  | ROZPOCET | 0 | 0 | 0 | 0 | 0 | 1 | 0 | 4 | -1913969999
| PP |  | Vysekání výklenků nebo kapes ve zdivu z cihel na maltu vápennou nebo vápenocementovou kapes, plochy do 0,10 m2, hl. do 150 mm | [14 empty] | PP | 2
| VV |  | "4.NP | [14 empty] | VV | 2 | 1 | True | 0 | ROZPOCET
| VV |  | "vysekání kapes 100 x 250 mm, hl. 125 mm - 6 ks (pro osazení nadedveřního žbet překladu 100/190/1500 mm) | [14 empty] | VV | 2 | 1 | True | 0 | ROZPOCET
| VV |  | 6 |  | 6 | [12 empty] | VV | 2 | 2 | True | 0 | ROZPOCET
| VV |  | "vysekání kapes 300 x 100 mm (š x v), hl. 100 mm - 6 ks (pro osazení dvojice keramických překladů š. 145 mm; dl. 1500 mm do bočních stěn výklenku) | [14 empty] | VV | 2 | 1 | True | 0 | ROZPOCET
| VV |  | 6 |  | 6 | [12 empty] | VV | 2 | 2 | True | 0 | ROZPOCET
| VV |  | Mezisoučet |  | 12 | [12 empty] | VV | 2 | 3 | True | 0 | ROZPOCET
| VV |  | "střecha | [14 empty] | VV | 2 | 1 | True | 0 | ROZPOCET
| VV |  | "m.č. S.H_02 - strojovna VZT - úprava vstupu | [14 empty] | VV | 2 | 1 | True | 0 | ROZPOCET
| VV |  | "kapsy vel. 50/200 mm - 6 ks | [14 empty] | VV | 2 | 1 | True | 0 | ROZPOCET
| VV |  | "po vybourání parapetního zdiva luxferového okna tl. 15 cm vel. 1,4 x 1,44 m - 1 ks (pro přemístění vstupních kovových dveří) | [14 empty] | VV | 2 | 1 | True | 0 | ROZPOCET
| VV |  | 6 |  | 6 | [12 empty] | VV | 2 | 2 | True | 0 | ROZPOCET
| VV |  | "kapsy vel. 50/200 mm - 8 ks | [14 empty] | VV | 2 | 1 | True | 0 | ROZPOCET
| VV |  | "pro ukotvení zazdívky z CP tl. 140 mm - otvoru po vybourání stávajících kovových dveří včetně úhelníkové zárubně vel. 1100 x 1970 mm - 1 ks | [14 empty] | VV | 2 | 1 | True | 0 | ROZPOCET
| VV |  | 8 |  | 8 | [12 empty] | VV | 2 | 2 | True | 0 | ROZPOCET
| VV |  | Mezisoučet |  | 14 | [12 empty] | VV | 2 | 3 | True | 0 | ROZPOCET
| VV |  | Součet |  | 26 | [12 empty] | VV | 2 | 4 | True | 1 | ROZPOCET
17 | K | 974031664 | Vysekání rýh ve zdivu cihelném pro vtahování nosníků hl do 150 mm v do 150 mm | m | 8.05 |  | 0 | CS ÚRS 2021 01 |  | základní |  | 0 | 0 | 0 | 0.042 | 0.3381 | 4 | K | 2 |  |  |  | ROZPOCET | 0 | 0 | 0 | 0 | 0 | 1 | 0 | 4 | -1271354573
| PP |  | Vysekání rýh ve zdivu cihelném na maltu vápennou nebo vápenocementovou pro vtahování nosníků do zdí, před vybouráním otvoru do hl. 150 mm, při v. nosníku do 150 mm | [14 empty] | PP | 2
| VV |  | "4.NP | [14 empty] | VV | 2 | 1 | True | 0 | ROZPOCET
| VV |  | "rýha pro překlad nad novou ocelovou zárubní pro dveře z učebny U-11 do prostoru pod schody (v příčce tl. 100 mm) | [14 empty] | VV | 2 | 1 | True | 0 | ROZPOCET
| VV |  | "nový překlad z 2x L40/5 dl. 1,15 m - 1 kpl | [14 empty] | VV | 2 | 1 | True | 0 | ROZPOCET
| VV |  | 1,15 |  | 1.15 | [12 empty] | VV | 2 | 2 | True | 0 | ROZPOCET
| VV |  | "rýhy pro osazení keramických nadedveřních překladů š. 70 mm; v 115 mm; dl. 1250 mm - 2 ks; ve zdivu tl. 200 mm | [14 empty] | VV | 2 | 1 | True | 0 | ROZPOCET
| VV |  | "nad dveřmi 03 v učebně U-12 | [14 empty] | VV | 2 | 1 | True | 0 | ROZPOCET
| VV |  | 1,25*2 |  | 2.5 | [12 empty] | VV | 2 | 2 | True | 0 | ROZPOCET
| VV |  | Mezisoučet |  | 3.65 | [12 empty] | VV | 2 | 3 | True | 0 | ROZPOCET
| VV |  | "střecha | [14 empty] | VV | 2 | 1 | True | 0 | ROZPOCET
| VV |  | "rýhy pro osazení keramických překladů š. 70 mm; v 115 mm nad otvory pro VZT (ve zdivu tl. 150 mm) | [14 empty] | VV | 2 | 1 | True | 0 | ROZPOCET
| VV |  | 1,1*2 "západní stěna - dl. 1,1 - 2 ks" |  | 2.2 | [12 empty] | VV | 2 | 2 | True | 0 | ROZPOCET
| VV |  | 1,1 "nad otvorem mezi S.H_01 a schodištěm - dl. 1,1 m" |  | 1.1 | [12 empty] | VV | 2 | 2 | True | 0 | ROZPOCET
| VV |  | 1,1 "nad otvorem mezi S.H_02 a schodištěm - dl. 1,1 m" |  | 1.1 | [12 empty] | VV | 2 | 2 | True | 0 | ROZPOCET
| VV |  | Mezisoučet |  | 4.4 | [12 empty] | VV | 2 | 3 | True | 0 | ROZPOCET
| VV |  | Součet |  | 8.05 | [12 empty] | VV | 2 | 4 | True | 1 | ROZPOCET
18 | K | 977151115 | Jádrové vrty diamantovými korunkami do D 70 mm do stavebních materiálů | m | 0.82 |  | 0 | CS ÚRS 2021 01 |  | základní |  | 0 | 0.00059 | 0.0004838 | 0.015 | 0.0123 | 16 | K | 2 |  |  |  | ROZPOCET | 0 | 0 | 0 | 0 | 0 | 1 | 0 | 16 | 1558887221
| PP |  | Jádrové vrty diamantovými korunkami do stavebních materiálů (železobetonu, betonu, cihel, obkladů, dlažeb, kamene) průměru přes 60 do 70 mm | [14 empty] | PP | 2
| VV |  | "vývrt d 70 mm stropní konstrukcí nad 4.NP (mezi učebnou U-12 a strojovnou VZT) pro kondenzátní potrubí od VZT jednotky | [14 empty] | VV | 2 | 1 | True | 0 | ROZPOCET
| VV |  | 0,82 |  | 0.82 | [12 empty] | VV | 2 | 2 | True | 1 | ROZPOCET
19 | K | 9780140.R | Otlučení (osekání) vnitřní vápenné nebo vápenocementové omítky stěn v rozsahu do 100 % - rýhy š. do 250 mm | m | 6.9 |  | 0 | R-položka vlastní |  | základní |  | 0 | 0 | 0 | 0.0115 | 0.07935 | 4 | K | 2 |  |  |  | ROZPOCET | 0 | 0 | 0 | 0 | 0 | 1 | 0 | 4 | 1007961786
| PP |  | Otlučení vápenných nebo vápenocementových omítek vnitřních ploch stěn s vyškrabáním spar, s očištěním zdiva, v rozsahu přes 50 do 100 % - rýhy š. do 250 mm | [14 empty] | PP | 2
| VV |  | "učebna U-10 | [14 empty] | VV | 2 | 1 | True | 0 | ROZPOCET
| VV |  | "vysekání rýhy v omítce š. 250 mm pro osazení nového podomítkového krytu dilatační spáry | [14 empty] | VV | 2 | 1 | True | 0 | ROZPOCET
| VV |  | 3,45*2 |  | 6.9 | [12 empty] | VV | 2 | 2 | True | 1 | ROZPOCET
20 | K | 9780141.R | Proškrábání jádrové vrstvy omítky - pás š. do 200 mm | m | 67.26 |  | 0 | R-položka vlastní |  | základní |  | 0 | 0 | 0 | 0 | 0 | 4 | K | 2 |  |  |  | ROZPOCET | 0 | 0 | 0 | 0 | 0 | 1 | 0 | 4 | 1941344692
| PP |  | Proškrábání jádrové vrstvy omítky - pás š. do 200 mm | [14 empty] | PP | 2
| VV |  | "liniové proškrábnutí jádrové vrstvy omítky v šířce 200 mm (podél styku původní omítky s novým zdivem) | [14 empty] | VV | 2 | 1 | True | 0 | ROZPOCET
| VV |  | "učebna U-10 | [14 empty] | VV | 2 | 1 | True | 0 | ROZPOCET
| VV |  | 2,35*2+1,32+0,3*2 |  | 6.62 | [12 empty] | VV | 2 | 2 | True | 0 | ROZPOCET
| VV |  | 3,45*2+1,0+0,3 |  | 8.2 | [12 empty] | VV | 2 | 2 | True | 0 | ROZPOCET
| VV |  | 1,5+3,05*2 "kolem vchodových dveří" |  | 7.6 | [12 empty] | VV | 2 | 2 | True | 0 | ROZPOCET
| VV |  | Mezisoučet |  | 22.42 | [12 empty] | VV | 2 | 3 | True | 0 | ROZPOCET
| VV |  | "učebna U-11 | [14 empty] | VV | 2 | 1 | True | 0 | ROZPOCET
| VV |  | 2,35*2+1,32+0,3*2 |  | 6.62 | [12 empty] | VV | 2 | 2 | True | 0 | ROZPOCET
| VV |  | 3,45*2+1,0+0,3 |  | 8.2 | [12 empty] | VV | 2 | 2 | True | 0 | ROZPOCET
| VV |  | 1,5+3,05*2 "kolem vchodových dveří" |  | 7.6 | [12 empty] | VV | 2 | 2 | True | 0 | ROZPOCET
| VV |  | Mezisoučet |  | 22.42 | [12 empty] | VV | 2 | 3 | True | 0 | ROZPOCET
| VV |  | "učebna U-12 | [14 empty] | VV | 2 | 1 | True | 0 | ROZPOCET
| VV |  | 2,35*2+1,32+0,3*2 |  | 6.62 | [12 empty] | VV | 2 | 2 | True | 0 | ROZPOCET
| VV |  | 3,45*2+1,0+0,3 |  | 8.2 | [12 empty] | VV | 2 | 2 | True | 0 | ROZPOCET
| VV |  | 1,5+3,05*2 "kolem vchodových dveří" |  | 7.6 | [12 empty] | VV | 2 | 2 | True | 0 | ROZPOCET
| VV |  | Mezisoučet |  | 22.42 | [12 empty] | VV | 2 | 3 | True | 0 | ROZPOCET
| VV |  | Součet |  | 67.26 | [12 empty] | VV | 2 | 4 | True | 1 | ROZPOCET
21 | K | 978035117 | Odsekání tenkovrstvé omítky obroušením v rozsahu do 100% | m2 | 325.372 |  | 0 | CS ÚRS 2021 01 |  | základní |  | 0 | 0 | 0 | 0.0026 | 0.84597 | 4 | K | 2 |  |  |  | ROZPOCET | 0 | 0 | 0 | 0 | 0 | 1 | 0 | 4 | -1325864088
| PP |  | Odstranění tenkovrstvých omítek nebo štuku tloušťky do 2 mm obroušením, rozsahu přes 50 do 100% | [14 empty] | PP | 2
| VV |  | "odstranění stávající štukové vrstvy omítky stěn celoplošně (SV 3,45 m) | [14 empty] | VV | 2 | 1 | True | 0 | ROZPOCET
| VV |  | "učebna U-10 | [14 empty] | VV | 2 | 1 | True | 0 | ROZPOCET
| VV |  | (9,52+6,59)*2*3,45 |  | 111.159 | [12 empty] | VV | 2 | 2 | True | 0 | ROZPOCET
| VV |  | (1,32+2,1*2)*0,3*5 "nadpraží a ostění okenních otvorů" |  | 8.28 | [12 empty] | VV | 2 | 2 | True | 0 | ROZPOCET
| VV |  | 0,95*2*0,2*5 "ostění u zapuštěných poprsníků" |  | 1.9 | [12 empty] | VV | 2 | 2 | True | 0 | ROZPOCET
| VV |  | 0,3*3,45*2*4 "boky výklenků" |  | 8.28 | [12 empty] | VV | 2 | 2 | True | 0 | ROZPOCET
| VV |  | "odpočet otvorů | [14 empty] | VV | 2 | 1 | True | 0 | ROZPOCET
| VV |  | -1,32*2,1*5 "okna" |  | -13.86 | [12 empty] | VV | 2 | 2 | True | 0 | ROZPOCET
| VV |  | -1,1*3,05 "nové vstupní Al dveře s nadsvětlíkem 110/285 cm včetně překladu" |  | -3.355 | [12 empty] | VV | 2 | 2 | True | 0 | ROZPOCET
| VV |  | -2,4 "otlučený keramický obklad" |  | -2.4 | [12 empty] | VV | 2 | 2 | True | 0 | ROZPOCET
| VV |  | -(0,7*0,4*2) "vybourané otvory pro VZT" |  | -0.56 | [12 empty] | VV | 2 | 2 | True | 0 | ROZPOCET
| VV |  | -0,3*1,0 "vybourání části zdiva (příčky) tl. 200 mm zazděného stoupacího potrubí ÚT" |  | -0.3 | [12 empty] | VV | 2 | 2 | True | 0 | ROZPOCET
| VV |  | Mezisoučet |  | 109.144 | [12 empty] | VV | 2 | 3 | True | 0 | ROZPOCET
| VV |  | "učebna U-11 | [14 empty] | VV | 2 | 1 | True | 0 | ROZPOCET
| VV |  | (9,45+6,59)*2*3,45 |  | 110.676 | [12 empty] | VV | 2 | 2 | True | 0 | ROZPOCET
| VV |  | (1,32+2,1*2)*0,3*5 "nadpraží a ostění okenních otvorů" |  | 8.28 | [12 empty] | VV | 2 | 2 | True | 0 | ROZPOCET
| VV |  | 0,95*2*0,2*5 "ostění u zapuštěných poprsníků" |  | 1.9 | [12 empty] | VV | 2 | 2 | True | 0 | ROZPOCET
| VV |  | 0,3*3,45*2*3 "boky výklenků" |  | 6.21 | [12 empty] | VV | 2 | 2 | True | 0 | ROZPOCET
| VV |  | "odpočet otvorů | [14 empty] | VV | 2 | 1 | True | 0 | ROZPOCET
| VV |  | -1,32*2,1*5 "okna" |  | -13.86 | [12 empty] | VV | 2 | 2 | True | 0 | ROZPOCET
| VV |  | -1,1*3,05 "nové vstupní Al dveře s nadsvětlíkem 110/285 cm včetně překladu" |  | -3.355 | [12 empty] | VV | 2 | 2 | True | 0 | ROZPOCET
| VV |  | -2,4 "otlučený keramický obklad" |  | -2.4 | [12 empty] | VV | 2 | 2 | True | 0 | ROZPOCET
| VV |  | -0,93*2,1 "vybourání příčky s ocelovou zárubní do prostoru pod schodiště" |  | -1.953 | [12 empty] | VV | 2 | 2 | True | 0 | ROZPOCET
| VV |  | -(0,7*0,4*2+0,925*0,4+0,5*0,35) "vybourané otvory pro VZT" |  | -1.105 | [12 empty] | VV | 2 | 2 | True | 0 | ROZPOCET
| VV |  | -0,3*1,0 "vybourání části zdiva (příčky) tl. 200 mm zazděného stoupacího potrubí ÚT" |  | -0.3 | [12 empty] | VV | 2 | 2 | True | 0 | ROZPOCET
| VV |  | Mezisoučet |  | 104.093 | [12 empty] | VV | 2 | 3 | True | 0 | ROZPOCET
| VV |  | "učebna U-12 | [14 empty] | VV | 2 | 1 | True | 0 | ROZPOCET
| VV |  | (9,5+6,59)*2*3,45 |  | 111.021 | [12 empty] | VV | 2 | 2 | True | 0 | ROZPOCET
| VV |  | (1,32+2,1*2)*0,3*5 "nadpraží a ostění okenních otvorů" |  | 8.28 | [12 empty] | VV | 2 | 2 | True | 0 | ROZPOCET
| VV |  | 0,95*2*0,2*5 "ostění u zapuštěných poprsníků" |  | 1.9 | [12 empty] | VV | 2 | 2 | True | 0 | ROZPOCET
| VV |  | 0,3*3,45*2*3 "boky výklenků" |  | 6.21 | [12 empty] | VV | 2 | 2 | True | 0 | ROZPOCET
| VV |  | "odpočet otvorů | [14 empty] | VV | 2 | 1 | True | 0 | ROZPOCET
| VV |  | -1,32*2,1*5 "okna" |  | -13.86 | [12 empty] | VV | 2 | 2 | True | 0 | ROZPOCET
| VV |  | -1,1*3,05 "nové vstupní Al dveře s nadsvětlíkem 110/285 cm včetně překladu" |  | -3.355 | [12 empty] | VV | 2 | 2 | True | 0 | ROZPOCET
| VV |  | -2,4 "otlučený keramický obklad" |  | -2.4 | [12 empty] | VV | 2 | 2 | True | 0 | ROZPOCET
| VV |  | -1,1*1,2 "vybourání otvoru pro dveře 03 do prostoru pod schodiště" |  | -1.32 | [12 empty] | VV | 2 | 2 | True | 0 | ROZPOCET
| VV |  | -(0,5*0,35+0,925*0,4) "vybourané otvory pro VZT" |  | -0.545 | [12 empty] | VV | 2 | 2 | True | 0 | ROZPOCET
| VV |  | -0,3*1,0 "vybourání části zdiva (příčky) tl. 200 mm zazděného stoupacího potrubí ÚT" |  | -0.3 | [12 empty] | VV | 2 | 2 | True | 0 | ROZPOCET
| VV |  | Mezisoučet |  | 105.631 | [12 empty] | VV | 2 | 3 | True | 0 | ROZPOCET
| VV |  | "skladový prostor pod schody (přístup z U-11) | [14 empty] | VV | 2 | 1 | True | 0 | ROZPOCET
| VV |  | 2,2*0,735*2 |  | 3.234 | [12 empty] | VV | 2 | 2 | True | 0 | ROZPOCET
| VV |  | (2,2+0,83)*1,865*0,5*2 |  | 5.651 | [12 empty] | VV | 2 | 2 | True | 0 | ROZPOCET
| VV |  | 0,93*0,4 |  | 0.372 | [12 empty] | VV | 2 | 2 | True | 0 | ROZPOCET
| VV |  | "odpočet otvorů | [14 empty] | VV | 2 | 1 | True | 0 | ROZPOCET
| VV |  | -(0,8*1,0+0,93*2,1) |  | -2.753 | [12 empty] | VV | 2 | 2 | True | 0 | ROZPOCET
| VV |  | Mezisoučet |  | 6.504 | [12 empty] | VV | 2 | 3 | True | 0 | ROZPOCET
| VV |  | Součet |  | 325.372 | [12 empty] | VV | 2 | 4 | True | 1 | ROZPOCET
22 | K | 978059541 | Odsekání a odebrání obkladů stěn z vnitřních obkládaček plochy přes 1 m2 | m2 | 7.2 |  | 0 | CS ÚRS 2021 01 |  | základní |  | 0 | 0 | 0 | 0.068 | 0.4896 | 4 | K | 2 |  |  |  | ROZPOCET | 0 | 0 | 0 | 0 | 0 | 1 | 0 | 4 | -713733019
| PP |  | Odsekání obkladů stěn včetně otlučení podkladní omítky až na zdivo z obkládaček vnitřních, z jakýchkoliv materiálů, plochy přes 1 m2 | [14 empty] | PP | 2
| VV |  | "odstranění stávajícího keramického obkladu v 140 cm (v umyvadlových koutech) | [14 empty] | VV | 2 | 1 | True | 0 | ROZPOCET
| VV |  | "učebna U-10 | [14 empty] | VV | 2 | 1 | True | 0 | ROZPOCET
| VV |  | 2,4 |  | 2.4 | [12 empty] | VV | 2 | 2 | True | 0 | ROZPOCET
| VV |  | "učebna U-11 | [14 empty] | VV | 2 | 1 | True | 0 | ROZPOCET
| VV |  | 2,4 |  | 2.4 | [12 empty] | VV | 2 | 2 | True | 0 | ROZPOCET
| VV |  | "učebna U-12 | [14 empty] | VV | 2 | 1 | True | 0 | ROZPOCET
| VV |  | 2,4 |  | 2.4 | [12 empty] | VV | 2 | 2 | True | 0 | ROZPOCET
| VV |  | Součet |  | 7.2 | [12 empty] | VV | 2 | 4 | True | 1 | ROZPOCET
23 | K | 9791001.R | Demontáž konstrukce střešního pláště pro VZT potrubí s přesahem 20 cm za líc prostupu tj. v půdorysné ploše cca 1,0 x 1,0 m | kus | 1 |  | 0 | R-položka vlastní |  | základní |  | 0 | 0 | 0 | 0.39772 | 0.39772 | 4 | K | 2 |  |  |  | ROZPOCET | 0 | 0 | 0 | 0 | 0 | 1 | 0 | 4 | -436177770
| PP |  | Demontáž konstrukce střešního pláště pro VZT potrubí s přesahem 20 cm za líc prostupu tj. v půdorysné ploše cca 1,0 x 1,0 m | [14 empty] | PP | 2
| P |  | Poznámka k položce: Předpoklad skladby stávajícího střešního pláště: - 2x modifikovaný pás - tepelná izolace z minerální vaty tl. cca 15 cm - spádový lehčený beton (liaporbeton) tl. cca 20 cm - parozábrana | [14 empty] | P | 2
| D | 997 | Přesun sutě |  |  |  | 0 |  |  |  |  | 0 |  | 0 |  | 0 | 1 | D | 1 |  |  |  | ROZPOCET | [6 empty] | 0
24 | K | 997013214 | Vnitrostaveništní doprava suti a vybouraných hmot pro budovy v do 15 m ručně | t | 44.12 |  | 0 | CS ÚRS 2021 01 |  | základní |  | 0 | 0 | 0 | 0 | 0 | 4 | K | 2 |  |  |  | ROZPOCET | 0 | 0 | 0 | 0 | 0 | 1 | 0 | 4 | 1801070309
| PP |  | Vnitrostaveništní doprava suti a vybouraných hmot vodorovně do 50 m svisle ručně pro budovy a haly výšky přes 12 do 15 m | [14 empty] | PP | 2
| VV |  | 0,837 "odpad z betonu" |  | 0.837 | [12 empty] | VV | 2 | 2 | True | 0 | ROZPOCET
| VV |  | 4,081 "odpad cihelný" |  | 4.081 | [12 empty] | VV | 2 | 2 | True | 0 | ROZPOCET
| VV |  | 0,49 "odpad keramický" |  | 0.49 | [12 empty] | VV | 2 | 2 | True | 0 | ROZPOCET
| VV |  | 2,854 "odpad dřevěný" |  | 2.854 | [12 empty] | VV | 2 | 2 | True | 0 | ROZPOCET
| VV |  | 35,742 "odpad směsný" |  | 35.742 | [12 empty] | VV | 2 | 2 | True | 0 | ROZPOCET
| VV |  | 0,066 "kovový odpad" |  | 0.066 | [12 empty] | VV | 2 | 2 | True | 0 | ROZPOCET
| VV |  | 0,05 "vybourané hmoty pro zpětné použití (plechové dveře a dveřní ocelová zárubeň v m.č. S.H_02)" |  | 0.05 | [12 empty] | VV | 2 | 2 | True | 0 | ROZPOCET
| VV |  | Součet |  | 44.12 | [12 empty] | VV | 2 | 4 | True | 1 | ROZPOCET
25 | K | 997013509 | Příplatek k odvozu suti a vybouraných hmot na skládku ZKD 1 km přes 1 km | t | 1277.37 |  | 0 | CS ÚRS 2021 01 |  | základní |  | 0 | 0 | 0 | 0 | 0 | 4 | K | 2 |  |  |  | ROZPOCET | 0 | 0 | 0 | 0 | 0 | 1 | 0 | 4 | -1487196080
| PP |  | Odvoz suti a vybouraných hmot na skládku nebo meziskládku se složením, na vzdálenost Příplatek k ceně za každý další i započatý 1 km přes 1 km | [14 empty] | PP | 2
| VV |  | "odvoz suti na skládku ve vzdálenosti 30 km (předpoklad) | [14 empty] | VV | 2 | 1 | True | 0 | ROZPOCET
| VV |  | "příplatek za dalších 29 km | [14 empty] | VV | 2 | 1 | True | 0 | ROZPOCET
| VV |  | (0,837+4,081+0,49+2,854+35,742)*29 |  | 1276.116 | [12 empty] | VV | 2 | 2 | True | 0 | ROZPOCET
| VV |  | Mezisoučet |  | 1276.116 | [12 empty] | VV | 2 | 3 | True | 0 | ROZPOCET
| VV |  | "odvoz kovového odpadu do výkupny druhotných surovin ve vzdálenosti 20 km, uložení bezplatné (předpoklad) | [14 empty] | VV | 2 | 1 | True | 0 | ROZPOCET
| VV |  | "příplatek za dalších 19 km | [14 empty] | VV | 2 | 1 | True | 0 | ROZPOCET
| VV |  | 0,066*19 |  | 1.254 | [12 empty] | VV | 2 | 2 | True | 0 | ROZPOCET
| VV |  | Součet |  | 1277.37 | [12 empty] | VV | 2 | 4 | True | 1 | ROZPOCET
26 | K | 997013511 | Odvoz suti a vybouraných hmot z meziskládky na skládku do 1 km s naložením a se složením | t | 44.12 |  | 0 | CS ÚRS 2021 01 |  | základní |  | 0 | 0 | 0 | 0 | 0 | 4 | K | 2 |  |  |  | ROZPOCET | 0 | 0 | 0 | 0 | 0 | 1 | 0 | 4 | -845708742
| PP |  | Odvoz suti a vybouraných hmot z meziskládky na skládku s naložením a se složením, na vzdálenost do 1 km | [14 empty] | PP | 2
27 | K | 997013601 | Poplatek za uložení na skládce (skládkovné) stavebního odpadu betonového kód odpadu 17 01 01 | t | 0.837 |  | 0 | CS ÚRS 2021 01 |  | základní |  | 0 | 0 | 0 | 0 | 0 | 4 | K | 2 |  |  |  | ROZPOCET | 0 | 0 | 0 | 0 | 0 | 1 | 0 | 4 | 32643200
| PP |  | Poplatek za uložení stavebního odpadu na skládce (skládkovné) z prostého betonu zatříděného do Katalogu odpadů pod kódem 17 01 01 | [14 empty] | PP | 2
| VV |  | 0,837 "odpad z betonu" |  | 0.837 | [12 empty] | VV | 2 | 2 | True | 1 | ROZPOCET
28 | K | 997013603 | Poplatek za uložení na skládce (skládkovné) stavebního odpadu cihelného kód odpadu 17 01 02 | t | 4.081 |  | 0 | CS ÚRS 2021 01 |  | základní |  | 0 | 0 | 0 | 0 | 0 | 4 | K | 2 |  |  |  | ROZPOCET | 0 | 0 | 0 | 0 | 0 | 1 | 0 | 4 | -1388814368
| PP |  | Poplatek za uložení stavebního odpadu na skládce (skládkovné) cihelného zatříděného do Katalogu odpadů pod kódem 17 01 02 | [14 empty] | PP | 2
| VV |  | 4,081 "odpad cihelný" |  | 4.081 | [12 empty] | VV | 2 | 2 | True | 1 | ROZPOCET
29 | K | 997013607 | Poplatek za uložení na skládce (skládkovné) stavebního odpadu keramického kód odpadu 17 01 03 | t | 0.049 |  | 0 | CS ÚRS 2021 01 |  | základní |  | 0 | 0 | 0 | 0 | 0 | 4 | K | 2 |  |  |  | ROZPOCET | 0 | 0 | 0 | 0 | 0 | 1 | 0 | 4 | -1666549382
| PP |  | Poplatek za uložení stavebního odpadu na skládce (skládkovné) z tašek a keramických výrobků zatříděného do Katalogu odpadů pod kódem 17 01 03 | [14 empty] | PP | 2
| VV |  | 0,049 "odpad keramický" |  | 0.049 | [12 empty] | VV | 2 | 2 | True | 1 | ROZPOCET
30 | K | 997013631 | Poplatek za uložení na skládce (skládkovné) stavebního odpadu směsného kód odpadu 17 09 04 | t | 35.742 |  | 0 | CS ÚRS 2021 01 |  | základní |  | 0 | 0 | 0 | 0 | 0 | 4 | K | 2 |  |  |  | ROZPOCET | 0 | 0 | 0 | 0 | 0 | 1 | 0 | 4 | -1143798934
| PP |  | Poplatek za uložení stavebního odpadu na skládce (skládkovné) směsného stavebního a demoličního zatříděného do Katalogu odpadů pod kódem 17 09 04 | [14 empty] | PP | 2
| VV |  | 35,742 "odpad směsný" |  | 35.742 | [12 empty] | VV | 2 | 2 | True | 1 | ROZPOCET
31 | K | 997013811 | Poplatek za uložení na skládce (skládkovné) stavebního odpadu dřevěného kód odpadu 17 02 01 | t | 2.854 |  | 0 | CS ÚRS 2021 01 |  | základní |  | 0 | 0 | 0 | 0 | 0 | 4 | K | 2 |  |  |  | ROZPOCET | 0 | 0 | 0 | 0 | 0 | 1 | 0 | 4 | -577991744
| PP |  | Poplatek za uložení stavebního odpadu na skládce (skládkovné) dřevěného zatříděného do Katalogu odpadů pod kódem 17 02 01 | [14 empty] | PP | 2
| VV |  | 2,854 "odpad dřevěný - parkety" |  | 2.854 | [12 empty] | VV | 2 | 2 | True | 1 | ROZPOCET
| D | PSV | Práce a dodávky PSV |  |  |  | 0 |  |  |  |  | 0 |  | 0.64105 |  | 10.1934 | 2 | D | 0 |  |  |  | ROZPOCET | [6 empty] | 0
| D | 725 | Zdravotechnika - zařizovací předměty |  |  |  | 0 |  |  |  |  | 0 |  | 0 |  | 0.06306 | 2 | D | 1 |  |  |  | ROZPOCET | [6 empty] | 0
32 | K | 725210821 | Demontáž umyvadel bez výtokových armatur | soubor | 3 |  | 0 | CS ÚRS 2021 01 |  | základní |  | 0 | 0 | 0 | 0.01946 | 0.05838 | 16 | K | 2 |  |  |  | ROZPOCET | 0 | 0 | 0 | 0 | 0 | 1 | 0 | 16 | 527450355
| PP |  | Demontáž umyvadel bez výtokových armatur umyvadel | [14 empty] | PP | 2
| VV |  | "učebna U-10 | [14 empty] | VV | 2 | 1 | True | 0 | ROZPOCET
| VV |  | 1 |  | 1 | [12 empty] | VV | 2 | 2 | True | 0 | ROZPOCET
| VV |  | "učebna U-11 | [14 empty] | VV | 2 | 1 | True | 0 | ROZPOCET
| VV |  | 1 |  | 1 | [12 empty] | VV | 2 | 2 | True | 0 | ROZPOCET
| VV |  | "učebna U-12 | [14 empty] | VV | 2 | 1 | True | 0 | ROZPOCET
| VV |  | 1 |  | 1 | [12 empty] | VV | 2 | 2 | True | 0 | ROZPOCET
| VV |  | Součet |  | 3 | [12 empty] | VV | 2 | 4 | True | 1 | ROZPOCET
33 | K | 725820801 | Demontáž baterie nástěnné do G 3 / 4 | soubor | 3 |  | 0 | CS ÚRS 2021 01 |  | základní |  | 0 | 0 | 0 | 0.00156 | 0.00468 | 16 | K | 2 |  |  |  | ROZPOCET | 0 | 0 | 0 | 0 | 0 | 1 | 0 | 16 | 58526981
| PP |  | Demontáž baterií nástěnných do G 3/4 | [14 empty] | PP | 2
| VV |  | "učebna U-10 | [14 empty] | VV | 2 | 1 | True | 0 | ROZPOCET
| VV |  | 1 |  | 1 | [12 empty] | VV | 2 | 2 | True | 0 | ROZPOCET
| VV |  | "učebna U-11 | [14 empty] | VV | 2 | 1 | True | 0 | ROZPOCET
| VV |  | 1 |  | 1 | [12 empty] | VV | 2 | 2 | True | 0 | ROZPOCET
| VV |  | "učebna U-12 | [14 empty] | VV | 2 | 1 | True | 0 | ROZPOCET
| VV |  | 1 |  | 1 | [12 empty] | VV | 2 | 2 | True | 0 | ROZPOCET
| VV |  | Součet |  | 3 | [12 empty] | VV | 2 | 4 | True | 1 | ROZPOCET
| D | 762 | Konstrukce tesařské |  |  |  | 0 |  |  |  |  | 0 |  | 0 |  | 5.8974 | 2 | D | 1 |  |  |  | ROZPOCET | [6 empty] | 0
34 | K | 762814812 | Demontáž záklopů stropů z desek tvrdých | m2 | 190.24 |  | 0 | CS ÚRS 2021 01 |  | základní |  | 0 | 0 | 0 | 0.031 | 5.8974 | 16 | K | 2 |  |  |  | ROZPOCET | 0 | 0 | 0 | 0 | 0 | 1 | 0 | 16 | 1576149915
| PP |  | Demontáž záklopů stropů vrchních a zapuštěných z desek tvrdých (cementotřískových, dřevoštěpkových apod.) | [14 empty] | PP | 2
| VV |  | "demontáž prkenného záklopu z DTD | [14 empty] | VV | 2 | 1 | True | 0 | ROZPOCET
| VV |  | "učebna U-10 | [14 empty] | VV | 2 | 1 | True | 0 | ROZPOCET
| VV |  | 65,53 |  | 65.53 | [12 empty] | VV | 2 | 2 | True | 0 | ROZPOCET
| VV |  | "učebna U-11 | [14 empty] | VV | 2 | 1 | True | 0 | ROZPOCET
| VV |  | 59,74 |  | 59.74 | [12 empty] | VV | 2 | 2 | True | 0 | ROZPOCET
| VV |  | "učebna U-12 | [14 empty] | VV | 2 | 1 | True | 0 | ROZPOCET
| VV |  | 64,97 |  | 64.97 | [12 empty] | VV | 2 | 2 | True | 0 | ROZPOCET
| VV |  | Součet |  | 190.24 | [12 empty] | VV | 2 | 4 | True | 1 | ROZPOCET
| D | 763 | Konstrukce suché výstavby |  |  |  | 0 |  |  |  |  | 0 |  | 0 |  | 0.021425 | 2 | D | 1 |  |  |  | ROZPOCET | [6 empty] | 0
35 | K | 763121811 | Demontáž SDK předsazené/šachtové stěny s jednoduchou nosnou kcí opláštění jednoduché | m2 | 1.242 |  | 0 | CS ÚRS 2021 01 |  | základní |  | 0 | 0 | 0 | 0.01725 | 0.021425 | 16 | K | 2 |  |  |  | ROZPOCET | 0 | 0 | 0 | 0 | 0 | 1 | 0 | 16 | 1020783305
| PP |  | Demontáž předsazených nebo šachtových stěn ze sádrokartonových desek s nosnou konstrukcí z ocelových profilů jednoduchých, opláštění jednoduché | [14 empty] | PP | 2
| VV |  | "odstranění opláštění instalační šachty z sdk předstěn v učebně U-12 | [14 empty] | VV | 2 | 1 | True | 0 | ROZPOCET
| VV |  | (0,14+0,22)*3,45 |  | 1.242 | [12 empty] | VV | 2 | 2 | True | 1 | ROZPOCET
| D | 766 | Konstrukce truhlářské |  |  |  | 0 |  |  |  |  | 0 |  | 0 |  | 0.59199 | 2 | D | 1 |  |  |  | ROZPOCET | [6 empty] | 0
36 | K | 766411811 | Demontáž truhlářského obložení stěn z panelů plochy do 1,5 m2 | m2 | 16.47 |  | 0 | CS ÚRS 2021 01 |  | základní |  | 0 | 0 | 0 | 0.02465 | 0.40599 | 16 | K | 2 |  |  |  | ROZPOCET | 0 | 0 | 0 | 0 | 0 | 1 | 0 | 16 | -405115483
| PP |  | Demontáž obložení stěn panely, plochy do 1,5 m2 | [14 empty] | PP | 2
| VV |  | "obklad výklenků z lamino desek (věšákové stěny) | [14 empty] | VV | 2 | 1 | True | 0 | ROZPOCET
| VV |  | "učebna U-10 | [14 empty] | VV | 2 | 1 | True | 0 | ROZPOCET
| VV |  | 1,3*0,9*3 |  | 3.51 | [12 empty] | VV | 2 | 2 | True | 0 | ROZPOCET
| VV |  | "učebna U-11 | [14 empty] | VV | 2 | 1 | True | 0 | ROZPOCET
| VV |  | 1,2*1,8*3 |  | 6.48 | [12 empty] | VV | 2 | 2 | True | 0 | ROZPOCET
| VV |  | "učebna U-12 | [14 empty] | VV | 2 | 1 | True | 0 | ROZPOCET
| VV |  | 1,2*1,8*3 |  | 6.48 | [12 empty] | VV | 2 | 2 | True | 0 | ROZPOCET
| VV |  | Součet |  | 16.47 | [12 empty] | VV | 2 | 4 | True | 1 | ROZPOCET
37 | K | 7664120.R | Demontáž kastlíků z dřevěné konstrukce včetně obkladu ze sololitu v 1,5 m | kus | 3 |  | 0 | R-položka vlastní |  | základní |  | 0 | 0 | 0 | 0.01 | 0.03 | 16 | K | 2 |  |  |  | ROZPOCET | 0 | 0 | 0 | 0 | 0 | 1 | 0 | 16 | -1811251725
| PP |  | Demontáž kastlíků z dřevěné konstrukce včetně obkladu ze sololitu v 1,5 m | [14 empty] | PP | 2
| VV |  | "učebna U-10 | [14 empty] | VV | 2 | 1 | True | 0 | ROZPOCET
| VV |  | 1 |  | 1 | [12 empty] | VV | 2 | 2 | True | 0 | ROZPOCET
| VV |  | "učebna U-11 | [14 empty] | VV | 2 | 1 | True | 0 | ROZPOCET
| VV |  | 1 |  | 1 | [12 empty] | VV | 2 | 2 | True | 0 | ROZPOCET
| VV |  | "učebna U-12 | [14 empty] | VV | 2 | 1 | True | 0 | ROZPOCET
| VV |  | 1 |  | 1 | [12 empty] | VV | 2 | 2 | True | 0 | ROZPOCET
| VV |  | Součet |  | 3 | [12 empty] | VV | 2 | 4 | True | 1 | ROZPOCET
38 | K | 766691914 | Vyvěšení nebo zavěšení dřevěných křídel dveří pl do 2 m2 | kus | 4 |  | 0 | CS ÚRS 2021 01 |  | základní |  | 0 | 0 | 0 | 0.024 | 0.096 | 16 | K | 2 |  |  |  | ROZPOCET | 0 | 0 | 0 | 0 | 0 | 1 | 0 | 16 | -2122343160
| PP |  | Ostatní práce vyvěšení nebo zavěšení křídel s případným uložením a opětovným zavěšením po provedení stavebních změn dřevěných dveřních, plochy do 2 m2 | [14 empty] | PP | 2
| VV |  | "demontáž vchodových dveří do učeben 90/197 cm - 3 ks | [14 empty] | VV | 2 | 1 | True | 0 | ROZPOCET
| VV |  | "vyvěšení křídel do suti | [14 empty] | VV | 2 | 1 | True | 0 | ROZPOCET
| VV |  | 3 |  | 3 | [12 empty] | VV | 2 | 2 | True | 0 | ROZPOCET
| VV |  | "demontáž dveří z učebny U-11 do prostoru pod schody 60/197 cm - 1 ks | [14 empty] | VV | 2 | 1 | True | 0 | ROZPOCET
| VV |  | "vyvěšení křídla do suti | [14 empty] | VV | 2 | 1 | True | 0 | ROZPOCET
| VV |  | 1 |  | 1 | [12 empty] | VV | 2 | 2 | True | 0 | ROZPOCET
| VV |  | Součet |  | 4 | [12 empty] | VV | 2 | 4 | True | 1 | ROZPOCET
39 | K | 7668201.R | Demontáž nábytkové skříňky pod umyvadlo | kus | 2 |  | 0 | R-položka vlastní |  | základní |  | 0 | 0 | 0 | 0.03 | 0.06 | 16 | K | 2 |  |  |  | ROZPOCET | 0 | 0 | 0 | 0 | 0 | 1 | 0 | 16 | 383913041
| PP |  | Demontáž nábytkové skříňky pod umyvadlo | [14 empty] | PP | 2
| VV |  | "učebna U-11 | [14 empty] | VV | 2 | 1 | True | 0 | ROZPOCET
| VV |  | 1 |  | 1 | [12 empty] | VV | 2 | 2 | True | 0 | ROZPOCET
| VV |  | "učebna U-12 | [14 empty] | VV | 2 | 1 | True | 0 | ROZPOCET
| VV |  | 1 |  | 1 | [12 empty] | VV | 2 | 2 | True | 0 | ROZPOCET
| VV |  | Součet |  | 2 | [12 empty] | VV | 2 | 4 | True | 1 | ROZPOCET
| D | 775 | Podlahy skládané |  |  |  | 0 |  |  |  |  | 0 |  | 0 |  | 2.8536 | 2 | D | 1 |  |  |  | ROZPOCET | [6 empty] | 0
40 | K | 775511830 | Demontáž podlah vlysových přibíjených bez lišt do suti | m2 | 190.24 |  | 0 | CS ÚRS 2021 01 |  | základní |  | 0 | 0 | 0 | 0.015 | 2.8536 | 16 | K | 2 |  |  |  | ROZPOCET | 0 | 0 | 0 | 0 | 0 | 1 | 0 | 16 | -1956979004
| PP |  | Demontáž podlah vlysových do suti bez lišt přibíjených | [14 empty] | PP | 2
| VV |  | "demontáž dřevěných parket (plochy dle tabulky místností SS) | [14 empty] | VV | 2 | 1 | True | 0 | ROZPOCET
| VV |  | "učebna U-10 | [14 empty] | VV | 2 | 1 | True | 0 | ROZPOCET
| VV |  | 65,53 |  | 65.53 | [12 empty] | VV | 2 | 2 | True | 0 | ROZPOCET
| VV |  | "učebna U-11 | [14 empty] | VV | 2 | 1 | True | 0 | ROZPOCET
| VV |  | 59,74 |  | 59.74 | [12 empty] | VV | 2 | 2 | True | 0 | ROZPOCET
| VV |  | "učebna U-12 | [14 empty] | VV | 2 | 1 | True | 0 | ROZPOCET
| VV |  | 64,97 |  | 64.97 | [12 empty] | VV | 2 | 2 | True | 0 | ROZPOCET
| VV |  | Součet |  | 190.24 | [12 empty] | VV | 2 | 4 | True | 1 | ROZPOCET
| D | 776 | Podlahy povlakové |  |  |  | 0 |  |  |  |  | 0 |  | 0 |  | 0.50715 | 2 | D | 1 |  |  |  | ROZPOCET | [6 empty] | 0
41 | K | 776201811 | Demontáž lepených povlakových podlah bez podložky ručně | m2 | 190.24 |  | 0 | CS ÚRS 2021 01 |  | základní |  | 0 | 0 | 0 | 0.0025 | 0.4756 | 16 | K | 2 |  |  |  | ROZPOCET | 0 | 0 | 0 | 0 | 0 | 1 | 0 | 16 | 1481429686
| PP |  | Demontáž povlakových podlahovin lepených ručně bez podložky | [14 empty] | PP | 2
| VV |  | "demontáž nášlapné vrstvy podlahy (plochy dle tabulky místností SS) | [14 empty] | VV | 2 | 1 | True | 0 | ROZPOCET
| VV |  | "učebna U-10 | [14 empty] | VV | 2 | 1 | True | 0 | ROZPOCET
| VV |  | 65,53 |  | 65.53 | [12 empty] | VV | 2 | 2 | True | 0 | ROZPOCET
| VV |  | "učebna U-11 | [14 empty] | VV | 2 | 1 | True | 0 | ROZPOCET
| VV |  | 59,74 |  | 59.74 | [12 empty] | VV | 2 | 2 | True | 0 | ROZPOCET
| VV |  | "učebna U-12 | [14 empty] | VV | 2 | 1 | True | 0 | ROZPOCET
| VV |  | 64,97 |  | 64.97 | [12 empty] | VV | 2 | 2 | True | 0 | ROZPOCET
| VV |  | Součet |  | 190.24 | [12 empty] | VV | 2 | 4 | True | 1 | ROZPOCET
42 | K | 776410811 | Odstranění soklíků a lišt pryžových nebo plastových | m | 105.18 |  | 0 | CS ÚRS 2021 01 |  | základní |  | 0 | 0 | 0 | 0.0003 | 0.031554 | 16 | K | 2 |  |  |  | ROZPOCET | 0 | 0 | 0 | 0 | 0 | 1 | 0 | 16 | 1211071910
| PP |  | Demontáž soklíků nebo lišt pryžových nebo plastových | [14 empty] | PP | 2
| VV |  | "demontáž PVC soklíků (obvod dle tabulky místností SS) | [14 empty] | VV | 2 | 1 | True | 0 | ROZPOCET
| VV |  | "učebna U-10 | [14 empty] | VV | 2 | 1 | True | 0 | ROZPOCET
| VV |  | 36,62-0,9 |  | 35.72 | [12 empty] | VV | 2 | 2 | True | 0 | ROZPOCET
| VV |  | "učebna U-11 | [14 empty] | VV | 2 | 1 | True | 0 | ROZPOCET
| VV |  | 35,88-(0,6+0,9) |  | 34.38 | [12 empty] | VV | 2 | 2 | True | 0 | ROZPOCET
| VV |  | "učebna U-12 | [14 empty] | VV | 2 | 1 | True | 0 | ROZPOCET
| VV |  | 35,98-0,9 |  | 35.08 | [12 empty] | VV | 2 | 2 | True | 0 | ROZPOCET
| VV |  | Součet |  | 105.18 | [12 empty] | VV | 2 | 4 | True | 1 | ROZPOCET
| D | 784 | Dokončovací práce - malby a tapety |  |  |  | 0 |  |  |  |  | 0 |  | 0.64105 |  | 0.19873 | 2 | D | 1 |  |  |  | ROZPOCET | [6 empty] | 0
43 | K | 784121001 | Oškrabání malby v mísnostech výšky do 3,80 m | m2 | 98.11 |  | 0 | CS ÚRS 2021 01 |  | základní |  | 0 | 0.001 | 0.09811 | 0.00031 | 0.030414 | 16 | K | 2 |  |  |  | ROZPOCET | 0 | 0 | 0 | 0 | 0 | 1 | 0 | 16 | 1707857257
| PP |  | Oškrabání malby v místnostech výšky do 3,80 m | [14 empty] | PP | 2
| VV |  | "střecha | [14 empty] | VV | 2 | 1 | True | 0 | ROZPOCET
| VV |  | "m.č. 3.H.08 - nadstřešní část nad schodištěm | [14 empty] | VV | 2 | 1 | True | 0 | ROZPOCET
| VV |  | 0,93*2,65 "strop" |  | 2.465 | [12 empty] | VV | 2 | 2 | True | 0 | ROZPOCET
| VV |  | (0,93+2,65)*2*2,22 |  | 15.895 | [12 empty] | VV | 2 | 2 | True | 0 | ROZPOCET
| VV |  | "odpočet otvorů | [14 empty] | VV | 2 | 1 | True | 0 | ROZPOCET
| VV |  | -(0,6*2,0+0,8*2,0) |  | -2.8 | [12 empty] | VV | 2 | 2 | True | 0 | ROZPOCET
| VV |  | Mezisoučet |  | 15.56 | [12 empty] | VV | 2 | 3 | True | 0 | ROZPOCET
| VV |  | "m.č. S.H_01 - výlez na střechu | [14 empty] | VV | 2 | 1 | True | 0 | ROZPOCET
| VV |  | 5,45*2,65 "strop" |  | 14.443 | [12 empty] | VV | 2 | 2 | True | 0 | ROZPOCET
| VV |  | (5,45+2,65)*2*2,22 |  | 35.964 | [12 empty] | VV | 2 | 2 | True | 0 | ROZPOCET
| VV |  | "odpočet otvorů | [14 empty] | VV | 2 | 1 | True | 0 | ROZPOCET
| VV |  | -(1,1*2,0+1,83*0,63+0,6*2,0) |  | -4.553 | [12 empty] | VV | 2 | 2 | True | 0 | ROZPOCET
| VV |  | -(0,81*0,95) "otvory pro VZT včetně překladů" |  | -0.77 | [12 empty] | VV | 2 | 2 | True | 0 | ROZPOCET
| VV |  | Mezisoučet |  | 45.084 | [12 empty] | VV | 2 | 3 | True | 0 | ROZPOCET
| VV |  | "m.č. S.H_02 - strojovna VZT | [14 empty] | VV | 2 | 1 | True | 0 | ROZPOCET
| VV |  | 4,7*2,65 "strop" |  | 12.455 | [12 empty] | VV | 2 | 2 | True | 0 | ROZPOCET
| VV |  | (4,7+2,65)*2*2,22 |  | 32.634 | [12 empty] | VV | 2 | 2 | True | 0 | ROZPOCET
| VV |  | "odpočet otvorů a nových vyzdívek | [14 empty] | VV | 2 | 1 | True | 0 | ROZPOCET
| VV |  | -(1,2*2,07+1,4*2,07+0,4*0,63) |  | -5.634 | [12 empty] | VV | 2 | 2 | True | 0 | ROZPOCET
| VV |  | -(0,81*0,95*2+0,6*0,75) "otvory pro VZT včetně překladů" |  | -1.989 | [12 empty] | VV | 2 | 2 | True | 0 | ROZPOCET
| VV |  | Mezisoučet |  | 37.466 | [12 empty] | VV | 2 | 3 | True | 0 | ROZPOCET
| VV |  | Součet |  | 98.11 | [12 empty] | VV | 2 | 4 | True | 1 | ROZPOCET
44 | K | 784121001 | Oškrabání malby v mísnostech výšky do 3,80 m | m2 | 542.939 |  | 0 | CS ÚRS 2021 01 |  | základní |  | 0 | 0.001 | 0.54294 | 0.00031 | 0.16831 | 16 | K | 2 |  |  |  | ROZPOCET | 0 | 0 | 0 | 0 | 0 | 1 | 0 | 16 | -966413939
| PP |  | Oškrabání malby v místnostech výšky do 3,80 m | [14 empty] | PP | 2
| VV |  | "oškrabání malby stěn a stropů celoplošně (SV 3,45 m) | [14 empty] | VV | 2 | 1 | True | 0 | ROZPOCET
| VV |  | "učebna U-10 | [14 empty] | VV | 2 | 1 | True | 0 | ROZPOCET
| VV |  | 9,52*6,59 "strop" |  | 62.737 | [12 empty] | VV | 2 | 2 | True | 0 | ROZPOCET
| VV |  | 1,32*0,3*3+0,96*0,3 "strop ve výklencích" |  | 1.476 | [12 empty] | VV | 2 | 2 | True | 0 | ROZPOCET
| VV |  | (9,52+6,59)*2*3,45 |  | 111.159 | [12 empty] | VV | 2 | 2 | True | 0 | ROZPOCET
| VV |  | (1,32+2,1*2)*0,3*5 "nadpraží a ostění okenních otvorů" |  | 8.28 | [12 empty] | VV | 2 | 2 | True | 0 | ROZPOCET
| VV |  | 0,95*2*0,2*5 "ostění u zapuštěných poprsníků" |  | 1.9 | [12 empty] | VV | 2 | 2 | True | 0 | ROZPOCET
| VV |  | 0,3*3,45*2*4 "boky výklenků" |  | 8.28 | [12 empty] | VV | 2 | 2 | True | 0 | ROZPOCET
| VV |  | "odpočet otvorů | [14 empty] | VV | 2 | 1 | True | 0 | ROZPOCET
| VV |  | -1,32*2,1*5 "okna" |  | -13.86 | [12 empty] | VV | 2 | 2 | True | 0 | ROZPOCET
| VV |  | -1,1*3,05 "nové vstupní Al dveře s nadsvětlíkem 110/285 cm včetně překladu" |  | -3.355 | [12 empty] | VV | 2 | 2 | True | 0 | ROZPOCET
| VV |  | -2,4 "otlučený keramický obklad" |  | -2.4 | [12 empty] | VV | 2 | 2 | True | 0 | ROZPOCET
| VV |  | -(0,7*0,4*2) "vybourané otvory pro VZT" |  | -0.56 | [12 empty] | VV | 2 | 2 | True | 0 | ROZPOCET
| VV |  | -0,3*1,0 "vybourání části zdiva (příčky) tl. 200 mm zazděného stoupacího potrubí ÚT" |  | -0.3 | [12 empty] | VV | 2 | 2 | True | 0 | ROZPOCET
| VV |  | Mezisoučet |  | 173.357 | [12 empty] | VV | 2 | 3 | True | 0 | ROZPOCET
| VV |  | "učebna U-11 | [14 empty] | VV | 2 | 1 | True | 0 | ROZPOCET
| VV |  | 8,42*6,59+1,03*1,78 "strop" |  | 57.321 | [12 empty] | VV | 2 | 2 | True | 0 | ROZPOCET
| VV |  | 1,32*0,3*2+1,02*0,3 "strop ve výklencích" |  | 1.098 | [12 empty] | VV | 2 | 2 | True | 0 | ROZPOCET
| VV |  | (9,45+6,59)*2*3,45 |  | 110.676 | [12 empty] | VV | 2 | 2 | True | 0 | ROZPOCET
| VV |  | (1,32+2,1*2)*0,3*5 "nadpraží a ostění okenních otvorů" |  | 8.28 | [12 empty] | VV | 2 | 2 | True | 0 | ROZPOCET
| VV |  | 0,95*2*0,2*5 "ostění u zapuštěných poprsníků" |  | 1.9 | [12 empty] | VV | 2 | 2 | True | 0 | ROZPOCET
| VV |  | 0,3*3,45*2*3 "boky výklenků" |  | 6.21 | [12 empty] | VV | 2 | 2 | True | 0 | ROZPOCET
| VV |  | "odpočet otvorů | [14 empty] | VV | 2 | 1 | True | 0 | ROZPOCET
| VV |  | -1,32*2,1*5 "okna" |  | -13.86 | [12 empty] | VV | 2 | 2 | True | 0 | ROZPOCET
| VV |  | -1,1*3,05 "nové vstupní Al dveře s nadsvětlíkem 110/285 cm včetně překladu" |  | -3.355 | [12 empty] | VV | 2 | 2 | True | 0 | ROZPOCET
| VV |  | -2,4 "otlučený keramický obklad" |  | -2.4 | [12 empty] | VV | 2 | 2 | True | 0 | ROZPOCET
| VV |  | -0,93*2,1 "vybourání příčky s ocelovou zárubní do prostoru pod schodiště" |  | -1.953 | [12 empty] | VV | 2 | 2 | True | 0 | ROZPOCET
| VV |  | -(0,7*0,4*2+0,925*0,4+0,5*0,35) "vybourané otvory pro VZT" |  | -1.105 | [12 empty] | VV | 2 | 2 | True | 0 | ROZPOCET
| VV |  | -0,3*1,0 "vybourání části zdiva (příčky) tl. 200 mm zazděného stoupacího potrubí ÚT" |  | -0.3 | [12 empty] | VV | 2 | 2 | True | 0 | ROZPOCET
| VV |  | Mezisoučet |  | 162.512 | [12 empty] | VV | 2 | 3 | True | 0 | ROZPOCET
| VV |  | "učebna U-12 | [14 empty] | VV | 2 | 1 | True | 0 | ROZPOCET
| VV |  | 9,5*6,59-0,29*0,2 "strop" |  | 62.547 | [12 empty] | VV | 2 | 2 | True | 0 | ROZPOCET
| VV |  | 1,32*0,3*2+1,04*0,3 "strop ve výklencích" |  | 1.104 | [12 empty] | VV | 2 | 2 | True | 0 | ROZPOCET
| VV |  | (9,5+6,59)*2*3,45 |  | 111.021 | [12 empty] | VV | 2 | 2 | True | 0 | ROZPOCET
| VV |  | (1,32+2,1*2)*0,3*5 "nadpraží a ostění okenních otvorů" |  | 8.28 | [12 empty] | VV | 2 | 2 | True | 0 | ROZPOCET
| VV |  | 0,95*2*0,2*5 "ostění u zapuštěných poprsníků" |  | 1.9 | [12 empty] | VV | 2 | 2 | True | 0 | ROZPOCET
| VV |  | 0,3*3,45*2*3 "boky výklenků" |  | 6.21 | [12 empty] | VV | 2 | 2 | True | 0 | ROZPOCET
| VV |  | "odpočet otvorů | [14 empty] | VV | 2 | 1 | True | 0 | ROZPOCET
| VV |  | -1,32*2,1*5 "okna" |  | -13.86 | [12 empty] | VV | 2 | 2 | True | 0 | ROZPOCET
| VV |  | -1,1*3,05 "nové vstupní Al dveře s nadsvětlíkem 110/285 cm včetně překladu" |  | -3.355 | [12 empty] | VV | 2 | 2 | True | 0 | ROZPOCET
| VV |  | -2,4 "otlučený keramický obklad" |  | -2.4 | [12 empty] | VV | 2 | 2 | True | 0 | ROZPOCET
| VV |  | -0,8*1,2 "vybourání otvoru pro dveře 03 do prostoru pod schodiště" |  | -0.96 | [12 empty] | VV | 2 | 2 | True | 0 | ROZPOCET
| VV |  | -(0,5*0,35+0,925*0,4) "vybourané otvory pro VZT" |  | -0.545 | [12 empty] | VV | 2 | 2 | True | 0 | ROZPOCET
| VV |  | -0,3*1,0 "vybourání části zdiva (příčky) tl. 200 mm zazděného stoupacího potrubí ÚT" |  | -0.3 | [12 empty] | VV | 2 | 2 | True | 0 | ROZPOCET
| VV |  | Mezisoučet |  | 169.642 | [12 empty] | VV | 2 | 3 | True | 0 | ROZPOCET
| VV |  | "m.č. 3.H.08 | [14 empty] | VV | 2 | 1 | True | 0 | ROZPOCET
| VV |  | (4,71+0,93)*2*3,45 |  | 38.916 | [12 empty] | VV | 2 | 2 | True | 0 | ROZPOCET
| VV |  | 2,65*0,93 "strop" |  | 2.465 | [12 empty] | VV | 2 | 2 | True | 0 | ROZPOCET
| VV |  | "odpočet otvorů | [14 empty] | VV | 2 | 1 | True | 0 | ROZPOCET
| VV |  | -(0,6*2,0+0,8*1,0+0,93*2,1) |  | -3.953 | [12 empty] | VV | 2 | 2 | True | 0 | ROZPOCET
| VV |  | Mezisoučet |  | 37.428 | [12 empty] | VV | 2 | 3 | True | 0 | ROZPOCET
| VV |  | Součet |  | 542.939 | [12 empty] | VV | 2 | 4 | True | 1 | ROZPOCET
| D | 786 | Dokončovací práce - čalounické úpravy |  |  |  | 0 |  |  |  |  | 0 |  | 0 |  | 0.06 | 2 | D | 1 |  |  |  | ROZPOCET | [6 empty] | 0
45 | K | 7866301.R | Demontáž elektrických interiérových lamelových okenních rolet vel. 140 x 210 cm | kus | 10 |  | 0 | R-položka vlastní |  | základní |  | 0 | 0 | 0 | 0.001 | 0.01 | 16 | K | 2 |  |  |  | ROZPOCET | 0 | 0 | 0 | 0 | 0 | 1 | 0 | 16 | -802167469
| PP |  | Demontáž elektrických interiérových lamelových okenních rolet vel. 140 x 210 cm | [14 empty] | PP | 2
| VV |  | "učebna U-11 | [14 empty] | VV | 2 | 1 | True | 0 | ROZPOCET
| VV |  | 5 |  | 5 | [12 empty] | VV | 2 | 2 | True | 0 | ROZPOCET
| VV |  | "učebna U-12 | [14 empty] | VV | 2 | 1 | True | 0 | ROZPOCET
| VV |  | 5 |  | 5 | [12 empty] | VV | 2 | 2 | True | 0 | ROZPOCET
| VV |  | Součet |  | 10 | [12 empty] | VV | 2 | 4 | True | 1 | ROZPOCET
46 | K | 7866302.R | Demontáž mechanických látkových okenních rolet vel. 140 x 210 cm | kus | 10 |  | 0 | R-položka vlastní |  | základní |  | 0 | 0 | 0 | 0.005 | 0.05 | 16 | K | 2 |  |  |  | ROZPOCET | 0 | 0 | 0 | 0 | 0 | 1 | 0 | 16 | 1743337903
| PP |  | Demontáž elektrických interiérových lamelových okenních rolet vel. 140 x 210 cm | [14 empty] | PP | 2
| VV |  | "učebna U-09 | [14 empty] | VV | 2 | 1 | True | 0 | ROZPOCET
| VV |  | 5 |  | 5 | [12 empty] | VV | 2 | 2 | True | 0 | ROZPOCET
| VV |  | "učebna U-10 | [14 empty] | VV | 2 | 1 | True | 0 | ROZPOCET
| VV |  | 5 |  | 5 | [12 empty] | VV | 2 | 2 | True | 0 | ROZPOCET
| VV |  | Součet |  | 10 | [12 empty] | VV | 2 | 4 | True | 1 | ROZPOCET

## 002 - Nové konstrukce
{8b0eb81d-c35f-4364-98cf-f137e4904c04}
2
| KRYCÍ LIST SOUPISU PRACÍ | [7 empty] | v --- níže se nacházejí doplnkové a pomocné údaje k sestavám --- v | [8 empty] | False
Stavba:
Renovace výukových učeben U-10, U-11, U-12
Objekt:
002 - Nové konstrukce
| KSO: |  |  |  |  | CC-CZ:
| Místo: |  | Praha 6, Veleslavín, José Martího 269/31 |  |  | Datum: | 2.4.2021
| Zadavatel: |  |  |  |  | IČ: | 00216208
|  | UNIVERZITA KARLOVA V PRAZE , FTVS |  |  |  | DIČ: | CZ00216208
| Uchazeč: |  |  |  |  | IČ: | Vyplň údaj
|  | Vyplň údaj |  |  |  | DIČ: | Vyplň údaj
| Projektant: |  |  |  |  | IČ: | 06363750
|  | Werkplan s.r.o. |  |  |  | DIČ:
| Zpracovatel: |  |  |  |  | IČ: | 16844840
|  | Ing. Pavel Vochozka |  |  |  | DIČ:
Poznámka:
| Cena bez DPH | [5 empty] | 0
|  |  | Základ daně |  |  | Sazba daně | Výše daně
| DPH | základní | 0 |  |  | 21% | 0
|  | snížená | 0 |  |  | 15% | 0
|  | zákl. přenesená | 0 |  |  | 21% | 0
|  | sníž. přenesená | 0 |  |  | 15% | 0
|  | nulová | 0 |  |  | 0% | 0
| Cena s DPH |  |  | v | CZK |  | 0
REKAPITULACE ČLENĚNÍ SOUPISU PRACÍ
Stavba:
Renovace výukových učeben U-10, U-11, U-12
Objekt:
002 - Nové konstrukce
Místo: |  |  | Praha 6, Veleslavín, José Martího 269/31 |  |  | Datum: | 2.4.2021
Zadavatel: |  |  | UNIVERZITA KARLOVA V PRAZE , FTVS |  |  | Projektant: | Werkplan s.r.o.
Uchazeč: |  |  | Vyplň údaj |  |  | Zpracovatel: | Ing. Pavel Vochozka
Kód dílu - Popis | [6 empty] | Cena celkem [CZK]
Náklady stavby celkem | [6 empty] | 0 | [11 empty] | -1
| HSV - Práce a dodávky HSV | [5 empty] | 0
| 2 - Zakládání | [5 empty] | 0
| 3 - Svislé a kompletní konstrukce | [5 empty] | 0
| 6 - Úpravy povrchů, podlahy a osazování výplní | [5 empty] | 0
| 9 - Ostatní konstrukce a práce, bourání | [5 empty] | 0
| 998 - Přesun hmot | [5 empty] | 0
| PSV - Práce a dodávky PSV | [5 empty] | 0
| 712 - Povlakové krytiny | [5 empty] | 0
| 714 - Akustická a protiotřesová opatření | [5 empty] | 0
| 721 - Zdravotechnika - vnitřní kanalizace | [5 empty] | 0
| 762 - Konstrukce tesařské | [5 empty] | 0
| 763 - Konstrukce suché výstavby | [5 empty] | 0
| 766 - Konstrukce truhlářské | [5 empty] | 0
| 767 - Konstrukce zámečnické | [5 empty] | 0
| 776 - Podlahy povlakové | [5 empty] | 0
| 783 - Dokončovací práce - nátěry | [5 empty] | 0
| 784 - Dokončovací práce - malby a tapety | [5 empty] | 0
SOUPIS PRACÍ
Stavba:
Renovace výukových učeben U-10, U-11, U-12
Objekt:
002 - Nové konstrukce
Místo: |  |  | Praha 6, Veleslavín, José Martího 269/31 |  |  | Datum: | 2.4.2021
Zadavatel: |  |  | UNIVERZITA KARLOVA V PRAZE , FTVS |  |  | Projektant: | Werkplan s.r.o.
Uchazeč: |  |  | Vyplň údaj |  |  | Zpracovatel: | Ing. Pavel Vochozka
PČ | Typ | Kód | Popis | MJ | Množství | J.cena [CZK] | Cena celkem [CZK] | Cenová soustava |  | DPH | J. Nh [h] | Nh celkem [h] | J. hmotnost [t] | Hmotnost celkem [t] | J. suť [t] | Suť Celkem [t]
Náklady soupisu celkem | [6 empty] | 0 |  |  |  |  | 0 |  | 14.0993 |  | 0.04096 |  | D | -1 | [10 empty] | 0
| D | HSV | Práce a dodávky HSV |  |  |  | 0 |  |  |  |  | 0 |  | 10.9497 |  | 0 | 1 | D | 0 |  |  |  | ROZPOCET | [6 empty] | 0
| D | 2 | Zakládání |  |  |  | 0 |  |  |  |  | 0 |  | 0.31315 |  | 0 | 1 | D | 1 |  |  |  | ROZPOCET | [6 empty] | 0
1 | K | 273351121 | Zřízení bednění základových desek | m2 | 0.66 |  | 0 | CS ÚRS 2021 01 |  | základní |  | 0 | 0.00247 | 0.0016302 | 0 | 0 | 4 | K | 2 |  |  |  | ROZPOCET | 0 | 0 | 0 | 0 | 0 | 1 | 0 | 4 | -710782466
| PP |  | Bednění základů desek zřízení | [14 empty] | PP | 2
| VV |  | "zřízení bednění - žbet blok pod venkovní kondenzační jednotku vel. 1200 x 1000 mm; tl. 100 mm | [14 empty] | VV | 2 | 1 | True | 0 | ROZPOCET
| VV |  | (1,2+1,0)*2*0,15 |  | 0.66 | [12 empty] | VV | 2 | 2 | True | 1 | ROZPOCET
2 | K | 273351122 | Odstranění bednění základových desek | m2 | 0.66 |  | 0 | CS ÚRS 2021 01 |  | základní |  | 0 | 0 | 0 | 0 | 0 | 4 | K | 2 |  |  |  | ROZPOCET | 0 | 0 | 0 | 0 | 0 | 1 | 0 | 4 | 615824333
| PP |  | Bednění základů desek odstranění | [14 empty] | PP | 2
| VV |  | "odstranění bednění - žbet blok pod venkovní kondenzační jednotku vel. 1200 x 1000 mm; tl. 100 mm | [14 empty] | VV | 2 | 1 | True | 0 | ROZPOCET
| VV |  | (1,2+1,0)*2*0,15 |  | 0.66 | [12 empty] | VV | 2 | 2 | True | 1 | ROZPOCET
3 | K | 2733520.R | Příplatek k bednění za zkosení hran betonového základu 20/20 mm | m | 4.8 |  | 0 | R-položka vlastní |  | základní |  | 0 | 0 | 0 | 0 | 0 | 4 | K | 2 |  |  |  | ROZPOCET | 0 | 0 | 0 | 0 | 0 | 1 | 0 | 4 | 981983723
| PP |  | Příplatek k bednění za zkosení hran betonového základu 20/20 mm | [14 empty] | PP | 2
| VV |  | "žbet blok pod venkovní kondenzační jednotku vel. 1200 x 1000 mm; tl. 100 mm | [14 empty] | VV | 2 | 1 | True | 0 | ROZPOCET
| VV |  | (1,2+1,0)*2+0,1*4 |  | 4.8 | [12 empty] | VV | 2 | 2 | True | 1 | ROZPOCET
4 | K | 273362021 | Výztuž základových desek svařovanými sítěmi Kari | t | 0.006 |  | 0 | CS ÚRS 2021 01 |  | základní |  | 0 | 1.0628 | 0.0063766 | 0 | 0 | 4 | K | 2 |  |  |  | ROZPOCET | 0 | 0 | 0 | 0 | 0 | 1 | 0 | 4 | 21503488
| PP |  | Výztuž základů desek ze svařovaných sítí z drátů typu KARI | [14 empty] | PP | 2
| VV |  | "žbet blok pod venkovní kondenzační jednotku vel. 1200 x 1000 mm; tl. 100 mm | [14 empty] | VV | 2 | 1 | True | 0 | ROZPOCET
| VV |  | "ocelová síť KH 30 d6 mm, oka 100 x 100 mm, hmotnost 4,44 kg/m2 | [14 empty] | VV | 2 | 1 | True | 0 | ROZPOCET
| VV |  | 1,15*0,95*4,44*0,001*1,15 |  | 0.006 | [12 empty] | VV | 2 | 2 | True | 1 | ROZPOCET
5 | K | 278381541 | Základ pod stroje z betonu do 5 m3 tř. C 20/25 složitosti I | m3 | 0.12 |  | 0 | CS ÚRS 2021 01 |  | základní |  | 0 | 2.5429 | 0.30515 | 0 | 0 | 4 | K | 2 |  |  |  | ROZPOCET | 0 | 0 | 0 | 0 | 0 | 1 | 0 | 4 | 776179
| PP |  | Základy pod stroje nebo technologická zařízení z betonu s bedněním, odbedněním, bez úpravy povrchu z betonu prostého objemu souvislé základové konstrukce do 5 m3 tř. C 20/25, složitosti I | [14 empty] | PP | 2
| VV |  | "žbet blok pod venkovní kondenzační jednotku vel. 1200 x 1000 mm; tl. 100 mm | [14 empty] | VV | 2 | 1 | True | 0 | ROZPOCET
| VV |  | 1,2*1,0*0,1 |  | 0.12 | [12 empty] | VV | 2 | 2 | True | 1 | ROZPOCET
| D | 3 | Svislé a kompletní konstrukce |  |  |  | 0 |  |  |  |  | 0 |  | 3.6598 |  | 0 | 1 | D | 1 |  |  |  | ROZPOCET | [6 empty] | 0
6 | K | 310238211 | Zazdívka otvorů pl do 1 m2 ve zdivu nadzákladovém cihlami pálenými na MVC | m3 | 0.12 |  | 0 | CS ÚRS 2021 01 |  | základní |  | 0 | 1.8775 | 0.2253 | 0 | 0 | 4 | K | 2 |  |  |  | ROZPOCET | 0 | 0 | 0 | 0 | 0 | 1 | 0 | 4 | -1985224012
| PP |  | Zazdívka otvorů ve zdivu nadzákladovém cihlami pálenými plochy přes 0,25 m2 do 1 m2 na maltu vápenocementovou | [14 empty] | PP | 2
| VV |  | "doplnění části zdiva (příčky) tl. 200 mm po napojení potrubních přípojek od otopných těles na stoupací potrubí ÚT | [14 empty] | VV | 2 | 1 | True | 0 | ROZPOCET
| VV |  | "š. 200 mm; dl. 300 mm; v. 1000 mm - 2 ks (plocha 0,3 m2/kus) | [14 empty] | VV | 2 | 1 | True | 0 | ROZPOCET
| VV |  | 0,2*0,3*1,0*2 |  | 0.12 | [12 empty] | VV | 2 | 2 | True | 1 | ROZPOCET
7 | K | 317121251 | Montáž ŽB překladů prefabrikovaných do rýh světlosti otvoru do 1800 mm | kus | 3 |  | 0 | CS ÚRS 2021 01 |  | základní |  | 0 | 0.02588 | 0.07764 | 0 | 0 | 4 | K | 2 |  |  |  | ROZPOCET | 0 | 0 | 0 | 0 | 0 | 1 | 0 | 4 | 908857351
| PP |  | Montáž překladů ze železobetonových prefabrikátů dodatečně do připravených rýh, světlosti otvoru přes 1050 do 1800 mm | [14 empty] | PP | 2
| VV |  | "dodatečné osazení žbet nadedveřního překladu 100/190/1500 mm (po zkrácení na dl. 1350 mm) | [14 empty] | VV | 2 | 1 | True | 0 | ROZPOCET
| VV |  | 3 |  | 3 | [12 empty] | VV | 2 | 2 | True | 1 | ROZPOCET
8 | M | 5932101.M | překlad ŽB š.100 mm; dl.1500mm; v.190 mm | kus | 3 |  | 0 | M-položka vlastní |  | základní |  | 0 | 0.0689 | 0.2067 | 0 | 0 | 8 | M | 2 |  |  |  | ROZPOCET | 0 | 0 | 0 | 0 | 0 | 1 | 0 | 4 | 1219076057
| PP |  | překlad ŽB š.100 mm; dl.1500mm; v.190 mm | [14 empty] | PP | 2
9 | K | 317121251 | Montáž ŽB překladů prefabrikovaných do rýh světlosti otvoru do 1800 mm | kus | 10 |  | 0 | CS ÚRS 2021 01 |  | základní |  | 0 | 0.02588 | 0.2588 | 0 | 0 | 4 | K | 2 |  |  |  | ROZPOCET | 0 | 0 | 0 | 0 | 0 | 1 | 0 | 4 | 338759084
| PP |  | Montáž překladů ze železobetonových prefabrikátů dodatečně do připravených rýh, světlosti otvoru přes 1050 do 1800 mm | [14 empty] | PP | 2
| VV |  | "4.NP | [14 empty] | VV | 2 | 1 | True | 0 | ROZPOCET
| VV |  | "dodatečné osazení keramických nadedveřních překladů š. 70 mm; v 115 mm; dl. 1250 mm - 2 ks | [14 empty] | VV | 2 | 1 | True | 0 | ROZPOCET
| VV |  | "nad dveřmi 03 v učebně U-12 | [14 empty] | VV | 2 | 1 | True | 0 | ROZPOCET
| VV |  | 2 |  | 2 | [12 empty] | VV | 2 | 2 | True | 0 | ROZPOCET
| VV |  | Mezisoučet |  | 2 | [12 empty] | VV | 2 | 3 | True | 0 | ROZPOCET
| VV |  | "střecha | [14 empty] | VV | 2 | 1 | True | 0 | ROZPOCET
| VV |  | "dodatečné osazení keramických překladů š. 70 mm; v 115 mm nad otvory pro VZT (ve zdivu tl. 150 mm) | [14 empty] | VV | 2 | 1 | True | 0 | ROZPOCET
| VV |  | 4 "západní stěna - dl. 1,1 m - 4 ks (po zkrácení překladu dl. 1,25 m)" |  | 4 | [12 empty] | VV | 2 | 2 | True | 0 | ROZPOCET
| VV |  | 2 "nad otvorem mezi S.H_01 a schodištěm - dl. 1,1 m - 2 ks (po zkrácení překladu dl. 1,25 m)" |  | 2 | [12 empty] | VV | 2 | 2 | True | 0 | ROZPOCET
| VV |  | 2 "nad otvorem mezi S.H_02 a schodištěm - dl. 1,1 m - 2 ks (po zkrácení překladu dl. 1,25 m)" |  | 2 | [12 empty] | VV | 2 | 2 | True | 0 | ROZPOCET
| VV |  | Mezisoučet |  | 8 | [12 empty] | VV | 2 | 3 | True | 0 | ROZPOCET
| VV |  | Součet |  | 10 | [12 empty] | VV | 2 | 4 | True | 1 | ROZPOCET
10 | M | 59640001 | překlad keramický plochý š 115mm dl 1,25m | kus | 10 |  | 0 | CS ÚRS 2021 01 |  | základní |  | 0 | 0.0212 | 0.212 | 0 | 0 | 8 | M | 2 |  |  |  | ROZPOCET | 0 | 0 | 0 | 0 | 0 | 1 | 0 | 4 | 69042948
| PP |  | překlad keramický plochý š 115mm dl 1,25m | [14 empty] | PP | 2
11 | K | 317168021 | Překlad keramický plochý š 145 mm dl 1000 mm | kus | 1 |  | 0 | CS ÚRS 2021 01 |  | základní |  | 0 | 0.02126 | 0.02126 | 0 | 0 | 4 | K | 2 |  |  |  | ROZPOCET | 0 | 0 | 0 | 0 | 0 | 1 | 0 | 4 | -1447082400
| PP |  | Překlady keramické ploché osazené do maltového lože, výšky překladu 71 mm šířky 145 mm, délky 1000 mm | [14 empty] | PP | 2
| VV |  | "střecha | [14 empty] | VV | 2 | 1 | True | 0 | ROZPOCET
| VV |  | "m.č. S.H_02 - strojovna VZT | [14 empty] | VV | 2 | 1 | True | 0 | ROZPOCET
| VV |  | "překlad nad otvorem pro VZT vel. 60 x 60 cm (v zazdívce otvoru po vybouraných kovových dveřích) | [14 empty] | VV | 2 | 1 | True | 0 | ROZPOCET
| VV |  | 1 |  | 1 | [12 empty] | VV | 2 | 2 | True | 1 | ROZPOCET
12 | K | 317168023 | Překlad keramický plochý š 145 mm dl 1500 mm | kus | 6 |  | 0 | CS ÚRS 2021 01 |  | základní |  | 0 | 0.03195 | 0.1917 | 0 | 0 | 4 | K | 2 |  |  |  | ROZPOCET | 0 | 0 | 0 | 0 | 0 | 1 | 0 | 4 | 2135386505
| PP |  | Překlady keramické ploché osazené do maltového lože, výšky překladu 71 mm šířky 145 mm, délky 1500 mm | [14 empty] | PP | 2
| VV |  | "4.NP | [14 empty] | VV | 2 | 1 | True | 0 | ROZPOCET
| VV |  | "m+d keramických překladů š. 145 mm; v 70 mm; dl. 1500 mm | [14 empty] | VV | 2 | 1 | True | 0 | ROZPOCET
| VV |  | "pro založení zazdívky stávajících nik od výšky 1,1 m | [14 empty] | VV | 2 | 1 | True | 0 | ROZPOCET
| VV |  | "učebna U-10 | [14 empty] | VV | 2 | 1 | True | 0 | ROZPOCET
| VV |  | 2 |  | 2 | [12 empty] | VV | 2 | 2 | True | 0 | ROZPOCET
| VV |  | "učebna U-11 | [14 empty] | VV | 2 | 1 | True | 0 | ROZPOCET
| VV |  | 2 |  | 2 | [12 empty] | VV | 2 | 2 | True | 0 | ROZPOCET
| VV |  | "učebna U-12 | [14 empty] | VV | 2 | 1 | True | 0 | ROZPOCET
| VV |  | 2 |  | 2 | [12 empty] | VV | 2 | 2 | True | 0 | ROZPOCET
| VV |  | Součet |  | 6 | [12 empty] | VV | 2 | 4 | True | 1 | ROZPOCET
13 | K | 317944321 | Válcované nosníky do č.12 dodatečně osazované do připravených otvorů | t | 0.007 |  | 0 | CS ÚRS 2021 01 |  | základní |  | 0 | 1.09 | 0.00763 | 0 | 0 | 4 | K | 2 |  |  |  | ROZPOCET | 0 | 0 | 0 | 0 | 0 | 1 | 0 | 4 | 1190597704
| PP |  | Válcované nosníky dodatečně osazované do připravených otvorů bez zazdění hlav do č. 12 | [14 empty] | PP | 2
| VV |  | "překlad nad novou ocelovou zárubní pro dveře z učebny U-11 do prostoru pod schody (v příčce tl. 100 mm) | [14 empty] | VV | 2 | 1 | True | 0 | ROZPOCET
| VV |  | "nový překlad z 2x L40/5 dl. 1,15 m - 1 kpl; hmotnost 2,97 kg/m | [14 empty] | VV | 2 | 1 | True | 0 | ROZPOCET
| VV |  | 1,15*2*2,97*0,001 |  | 0.007 | [12 empty] | VV | 2 | 2 | True | 1 | ROZPOCET
14 | K | 3192001.R | Úprava svislého ostění po vybourané zárubni a přisekání pro osazení nových Al dveří | kus | 3 |  | 0 | R-položka vlastní |  | základní |  | 0 | 0.04795 | 0.14385 | 0 | 0 | 4 | K | 2 |  |  |  | ROZPOCET | 0 | 0 | 0 | 0 | 0 | 1 | 0 | 4 | 1025589990
| PP |  | Úprava svislého ostění po vybourané zárubni a přisekání pro osazení nových Al dveří | [14 empty] | PP | 2
| VV |  | "úprava otvoru pro nové Al dveře (po přisekání ostění a po vybourání stávající ocelové zárubně) | [14 empty] | VV | 2 | 1 | True | 0 | ROZPOCET
| VV |  | 3 |  | 3 | [12 empty] | VV | 2 | 2 | True | 1 | ROZPOCET
15 | K | 340238212 | Zazdívka otvorů v příčkách nebo stěnách plochy do 1 m2 cihlami plnými tl přes 100 mm | m2 | 1.076 |  | 0 | CS ÚRS 2021 01 |  | základní |  | 0 | 0.25365 | 0.27293 | 0 | 0 | 4 | K | 2 |  |  |  | ROZPOCET | 0 | 0 | 0 | 0 | 0 | 1 | 0 | 4 | -1048356134
| PP |  | Zazdívka otvorů v příčkách nebo stěnách cihlami plnými pálenými plochy přes 0,25 m2 do 1 m2, tloušťky přes 100 mm | [14 empty] | PP | 2
| VV |  | "střecha | [14 empty] | VV | 2 | 1 | True | 0 | ROZPOCET
| VV |  | "úprava vybouraného otvoru pro VZT potrubí v podlaze S.H.01 | [14 empty] | VV | 2 | 1 | True | 0 | ROZPOCET
| VV |  | "olemování prostupu příčkou tl. 150 mm z CP v oblasti násypu podlahy | [14 empty] | VV | 2 | 1 | True | 0 | ROZPOCET
| VV |  | (0,95*2+0,47)*0,3 |  | 0.711 | [12 empty] | VV | 2 | 2 | True | 0 | ROZPOCET
| VV |  | "m.č. S.H_02 - strojovna VZT - úprava vstupu | [14 empty] | VV | 2 | 1 | True | 0 | ROZPOCET
| VV |  | "zazdívka části otvoru po vybouraných luxferách vel. 630 x 630 mm | [14 empty] | VV | 2 | 1 | True | 0 | ROZPOCET
| VV |  | 0,58*0,63 |  | 0.365 | [12 empty] | VV | 2 | 2 | True | 0 | ROZPOCET
| VV |  | Součet |  | 1.076 | [12 empty] | VV | 2 | 4 | True | 1 | ROZPOCET
16 | K | 340239212 | Zazdívka otvorů v příčkách nebo stěnách plochy do 4 m2 cihlami plnými tl přes 100 mm | m2 | 2.204 |  | 0 | CS ÚRS 2021 01 |  | základní |  | 0 | 0.25365 | 0.55904 | 0 | 0 | 4 | K | 2 |  |  |  | ROZPOCET | 0 | 0 | 0 | 0 | 0 | 1 | 0 | 4 | -946416960
| PP |  | Zazdívka otvorů v příčkách nebo stěnách cihlami plnými pálenými plochy přes 1 m2 do 4 m2, tloušťky přes 100 mm | [14 empty] | PP | 2
| VV |  | "střecha | [14 empty] | VV | 2 | 1 | True | 0 | ROZPOCET
| VV |  | "m.č. S.H_02 - strojovna VZT - úprava vstupu | [14 empty] | VV | 2 | 1 | True | 0 | ROZPOCET
| VV |  | "zazdívka z CP tl. 140 mm včetně kapes - otvoru po vybourání stávajících kovových dveří včetně úhelníkové zárubně vel. 1100 x 1970 mm - 1 ks | [14 empty] | VV | 2 | 1 | True | 0 | ROZPOCET
| VV |  | 1,2*2,07+0,05*0,2*8 |  | 2.564 | [12 empty] | VV | 2 | 2 | True | 0 | ROZPOCET
| VV |  | -0,6*0,6 "ponechaný otvor pro potrubí VZT" |  | -0.36 | [12 empty] | VV | 2 | 2 | True | 0 | ROZPOCET
| VV |  | Součet |  | 2.204 | [12 empty] | VV | 2 | 4 | True | 1 | ROZPOCET
17 | K | 342272205 | Příčka z pórobetonových hladkých tvárnic na tenkovrstvou maltu tl 50 mm | m2 | 12.6 |  | 0 | CS ÚRS 2021 01 |  | základní |  | 0 | 0.04234 | 0.53348 | 0 | 0 | 4 | K | 2 |  |  |  | ROZPOCET | 0 | 0 | 0 | 0 | 0 | 1 | 0 | 4 | -1337212512
| PP |  | Příčky z pórobetonových tvárnic hladkých na tenké maltové lože objemová hmotnost do 500 kg/m3, tloušťka příčky 50 mm | [14 empty] | PP | 2
| VV |  | "obezdívka kanalizačních a vodovodních stoupaček | [14 empty] | VV | 2 | 1 | True | 0 | ROZPOCET
| VV |  | "učebna U-10 | [14 empty] | VV | 2 | 1 | True | 0 | ROZPOCET
| VV |  | (0,45+0,49)*3,6 |  | 3.384 | [12 empty] | VV | 2 | 2 | True | 0 | ROZPOCET
| VV |  | "učebna U-11 | [14 empty] | VV | 2 | 1 | True | 0 | ROZPOCET
| VV |  | (0,45+0,3+0,15)*3,6 |  | 3.24 | [12 empty] | VV | 2 | 2 | True | 0 | ROZPOCET
| VV |  | "učebna U-12 | [14 empty] | VV | 2 | 1 | True | 0 | ROZPOCET
| VV |  | (0,45+0,51)*3,6 |  | 3.456 | [12 empty] | VV | 2 | 2 | True | 0 | ROZPOCET
| VV |  | 0,35*2*3,6 "nová instalační šachta (šachta pro potrubí ÚT a stávající stoupací rozvody) |  | 2.52 | [12 empty] | VV | 2 | 2 | True | 0 | ROZPOCET
| VV |  | Součet |  | 12.6 | [12 empty] | VV | 2 | 4 | True | 1 | ROZPOCET
18 | K | 342272225 | Příčka z pórobetonových hladkých tvárnic na tenkovrstvou maltu tl 100 mm | m2 | 9.03 |  | 0 | CS ÚRS 2021 01 |  | základní |  | 0 | 0.05897 | 0.5325 | 0 | 0 | 4 | K | 2 |  |  |  | ROZPOCET | 0 | 0 | 0 | 0 | 0 | 1 | 0 | 4 | 1084452657
| PP |  | Příčky z pórobetonových tvárnic hladkých na tenké maltové lože objemová hmotnost do 500 kg/m3, tloušťka příčky 100 mm | [14 empty] | PP | 2
| VV |  | "zazdívka stávajících výklenků | [14 empty] | VV | 2 | 1 | True | 0 | ROZPOCET
| VV |  | "od h.h. osazených keramických překladů +1,17 m po stropní konstrukci +3,45 m; tj. v 2,28 m | [14 empty] | VV | 2 | 1 | True | 0 | ROZPOCET
| VV |  | "učebna U-10 | [14 empty] | VV | 2 | 1 | True | 0 | ROZPOCET
| VV |  | 1,32*2,28 |  | 3.01 | [12 empty] | VV | 2 | 2 | True | 0 | ROZPOCET
| VV |  | "učebna U-11 | [14 empty] | VV | 2 | 1 | True | 0 | ROZPOCET
| VV |  | 1,32*2,28 |  | 3.01 | [12 empty] | VV | 2 | 2 | True | 0 | ROZPOCET
| VV |  | "učebna U-12 | [14 empty] | VV | 2 | 1 | True | 0 | ROZPOCET
| VV |  | 1,32*2,28 |  | 3.01 | [12 empty] | VV | 2 | 2 | True | 0 | ROZPOCET
| VV |  | Součet |  | 9.03 | [12 empty] | VV | 2 | 4 | True | 1 | ROZPOCET
19 | K | 342291111 | Ukotvení příček montážní polyuretanovou pěnou tl příčky do 100 mm | m | 7.46 |  | 0 | CS ÚRS 2021 01 |  | základní |  | 0 | 8e-05 | 0.0005968 | 0 | 0 | 4 | K | 2 |  |  |  | ROZPOCET | 0 | 0 | 0 | 0 | 0 | 1 | 0 | 4 | -1468024215
| PP |  | Ukotvení příček polyuretanovou pěnou, tl. příčky do 100 mm | [14 empty] | PP | 2
| VV |  | "ukotvení obezdívek stoupaček a zazdívek výklenků z pórobetonových příčkovek ke stropní konstrukci | [14 empty] | VV | 2 | 1 | True | 0 | ROZPOCET
| VV |  | "učebna U-10 | [14 empty] | VV | 2 | 1 | True | 0 | ROZPOCET
| VV |  | 0,45+0,49+1,32 |  | 2.26 | [12 empty] | VV | 2 | 2 | True | 0 | ROZPOCET
| VV |  | "učebna U-11 | [14 empty] | VV | 2 | 1 | True | 0 | ROZPOCET
| VV |  | 0,45+0,3+0,15+1,32 |  | 2.22 | [12 empty] | VV | 2 | 2 | True | 0 | ROZPOCET
| VV |  | "učebna U-12 | [14 empty] | VV | 2 | 1 | True | 0 | ROZPOCET
| VV |  | 0,45+0,51+1,32 |  | 2.28 | [12 empty] | VV | 2 | 2 | True | 0 | ROZPOCET
| VV |  | 0,35*2 |  | 0.7 | [12 empty] | VV | 2 | 2 | True | 0 | ROZPOCET
| VV |  | Součet |  | 7.46 | [12 empty] | VV | 2 | 4 | True | 1 | ROZPOCET
20 | K | 342291121 | Ukotvení příček k cihelným konstrukcím plochými kotvami | m | 42.48 |  | 0 | CS ÚRS 2021 01 |  | základní |  | 0 | 0.00013 | 0.0055224 | 0 | 0 | 4 | K | 2 |  |  |  | ROZPOCET | 0 | 0 | 0 | 0 | 0 | 1 | 0 | 4 | -42955519
| PP |  | Ukotvení příček plochými kotvami, do konstrukce cihelné | [14 empty] | PP | 2
| VV |  | "ukotvení obezdívek stoupaček a zazdívek výklenků z pórobetonových příčkovek ke stávajícím stěnám | [14 empty] | VV | 2 | 1 | True | 0 | ROZPOCET
| VV |  | "učebna U-10 | [14 empty] | VV | 2 | 1 | True | 0 | ROZPOCET
| VV |  | 2,28*2+3,6*2 |  | 11.76 | [12 empty] | VV | 2 | 2 | True | 0 | ROZPOCET
| VV |  | "učebna U-11 | [14 empty] | VV | 2 | 1 | True | 0 | ROZPOCET
| VV |  | 2,28*2+3,6*2 |  | 11.76 | [12 empty] | VV | 2 | 2 | True | 0 | ROZPOCET
| VV |  | "učebna U-12 | [14 empty] | VV | 2 | 1 | True | 0 | ROZPOCET
| VV |  | 2,28*2+3,6*4 |  | 18.96 | [12 empty] | VV | 2 | 2 | True | 0 | ROZPOCET
| VV |  | Součet |  | 42.48 | [12 empty] | VV | 2 | 4 | True | 1 | ROZPOCET
21 | K | 3492301.R | Obetonování ostění včetně zavázání dobetonávky do stávajícího zdiva kapsami přes 80 do 150 mm včetně bednění | m2 | 1.313 |  | 0 | R-položka vlastní |  | základní |  | 0 | 0.26723 | 0.35087 | 0 | 0 | 4 | K | 2 |  |  |  | ROZPOCET | 0 | 0 | 0 | 0 | 0 | 1 | 0 | 4 | 761650983
| PP |  | Obetonování ostění ve vybouraných otvorech včetně zavázání dobetonávky do stávajícího zdiva kapsami s vysekáním kapes pro zavázaní přes 80 do 150 mm včetně bednění | [14 empty] | PP | 2
| P |  | Poznámka k položce: - vč | [14 empty] | P | 2
| VV |  | "4.NP | [14 empty] | VV | 2 | 1 | True | 0 | ROZPOCET
| VV |  | "dobetonávka nové ocelové zárubně z učebny U-11 do prostoru pod schody 60/197 cm - 1 ks | [14 empty] | VV | 2 | 1 | True | 0 | ROZPOCET
| VV |  | (0,93-0,6)*2,2 |  | 0.726 | [12 empty] | VV | 2 | 2 | True | 0 | ROZPOCET
| VV |  | "střecha | [14 empty] | VV | 2 | 1 | True | 0 | ROZPOCET
| VV |  | "m.č. S.H_02 - strojovna VZT - úprava vstupu | [14 empty] | VV | 2 | 1 | True | 0 | ROZPOCET
| VV |  | "dobetonávka přemístěné úhelníkové zárubně vel. 1100 x 1970 mm - 1 ks (včetně kapes) | [14 empty] | VV | 2 | 1 | True | 0 | ROZPOCET
| VV |  | 0,15*(2,07+1,44)+0,05*0,2*6 |  | 0.587 | [12 empty] | VV | 2 | 2 | True | 0 | ROZPOCET
| VV |  | Součet |  | 1.313 | [12 empty] | VV | 2 | 4 | True | 1 | ROZPOCET
22 | K | 3492302.R | Zazdívka, utěsnění a začištění prostupů zdivem a stěnami po montáži VZT potrubí | kus | 12 |  | 0 | R-položka vlastní |  | základní |  | 0 | 0.005 | 0.06 | 0 | 0 | 4 | K | 2 |  |  |  | ROZPOCET | 0 | 0 | 0 | 0 | 0 | 1 | 0 | 4 | 1169036314
| PP |  | Zazdívka, tpěsnění a začištění prostupů zdivem a stěnami po montáži VZT potrubí | [14 empty] | PP | 2
| P |  | Poznámka k položce: - včetně pomocného lešení | [14 empty] | P | 2
| VV |  | "4.NP | [14 empty] | VV | 2 | 1 | True | 0 | ROZPOCET
| VV |  | 1 "prostup stěnou 50 x 35 cm - 1 ks" |  | 1 | [12 empty] | VV | 2 | 2 | True | 0 | ROZPOCET
| VV |  | 2 "prostup stěnou 70 x 40 cm - 2 ks" |  | 2 | [12 empty] | VV | 2 | 2 | True | 0 | ROZPOCET
| VV |  | 2 "prostup stěnou 92,5 x 40 cm - 2 ks" |  | 2 | [12 empty] | VV | 2 | 2 | True | 0 | ROZPOCET
| VV |  | 1 "prostup stropem 60 x 60 cm - 1 ks" |  | 1 | [12 empty] | VV | 2 | 2 | True | 0 | ROZPOCET
| VV |  | 1 "prostup stropem 80 x 47 cm - 1 ks" |  | 1 | [12 empty] | VV | 2 | 2 | True | 0 | ROZPOCET
| VV |  | Mezisoučet |  | 7 | [12 empty] | VV | 2 | 3 | True | 0 | ROZPOCET
| VV |  | "nadstřešní objekt | [14 empty] | VV | 2 | 1 | True | 0 | ROZPOCET
| VV |  | 1 "prostup stěnou 60 x 60 cm - 1 ks" |  | 1 | [12 empty] | VV | 2 | 2 | True | 0 | ROZPOCET
| VV |  | 1 "prostup stěnou 80 x 60 cm - 1 ks" |  | 1 | [12 empty] | VV | 2 | 2 | True | 0 | ROZPOCET
| VV |  | 3 "prostup stěnou 81 x 81 cm - 3 ks" |  | 3 | [12 empty] | VV | 2 | 2 | True | 0 | ROZPOCET
| VV |  | Mezisoučet |  | 5 | [12 empty] | VV | 2 | 3 | True | 0 | ROZPOCET
| VV |  | Součet |  | 12 | [12 empty] | VV | 2 | 4 | True | 1 | ROZPOCET
| D | 6 | Úpravy povrchů, podlahy a osazování výplní |  |  |  | 0 |  |  |  |  | 0 |  | 6.5886 |  | 0 | 1 | D | 1 |  |  |  | ROZPOCET | [6 empty] | 0
23 | K | 611325411 | Oprava vnitřní vápenocementové hladké omítky stropů v rozsahu plochy do 10% | m2 | 185.05 |  | 0 | CS ÚRS 2021 01 |  | základní |  | 0 | 0.0051 | 0.94376 | 0 | 0 | 4 | K | 2 |  |  |  | ROZPOCET | 0 | 0 | 0 | 0 | 0 | 1 | 0 | 4 | -874055382
| PP |  | Oprava vápenocementové omítky vnitřních ploch hladké, tloušťky do 20 mm stropů, v rozsahu opravované plochy do 10% | [14 empty] | PP | 2
| VV |  | "oprava omítky stropů po provedených instalacích | [14 empty] | VV | 2 | 1 | True | 0 | ROZPOCET
| VV |  | "učebna U-10 | [14 empty] | VV | 2 | 1 | True | 0 | ROZPOCET
| VV |  | 9,52*6,59 |  | 62.737 | [12 empty] | VV | 2 | 2 | True | 0 | ROZPOCET
| VV |  | 1,32*0,3*2+0,91*0,3 "strop ve výklencích" |  | 1.065 | [12 empty] | VV | 2 | 2 | True | 0 | ROZPOCET
| VV |  | "učebna U-11 | [14 empty] | VV | 2 | 1 | True | 0 | ROZPOCET
| VV |  | 8,42*6,59+1,03*1,78 |  | 57.321 | [12 empty] | VV | 2 | 2 | True | 0 | ROZPOCET
| VV |  | 1,32*0,3+0,97*0,3 "strop ve výklencích" |  | 0.687 | [12 empty] | VV | 2 | 2 | True | 0 | ROZPOCET
| VV |  | "učebna U-12 | [14 empty] | VV | 2 | 1 | True | 0 | ROZPOCET
| VV |  | 9,5*6,59-0,29*0,2 |  | 62.547 | [12 empty] | VV | 2 | 2 | True | 0 | ROZPOCET
| VV |  | 1,32*0,3+0,99*0,3 "strop ve výklencích" |  | 0.693 | [12 empty] | VV | 2 | 2 | True | 0 | ROZPOCET
| VV |  | Součet |  | 185.05 | [12 empty] | VV | 2 | 4 | True | 1 | ROZPOCET
24 | K | 612131121 | Penetrační disperzní nátěr vnitřních stěn nanášený ručně | m2 | 272.764 |  | 0 | CS ÚRS 2021 01 |  | základní |  | 0 | 0.00026 | 0.070919 | 0 | 0 | 4 | K | 2 |  |  |  | ROZPOCET | 0 | 0 | 0 | 0 | 0 | 1 | 0 | 4 | 1846265655
| PP |  | Podkladní a spojovací vrstva vnitřních omítaných ploch penetrace akrylát-silikonová nanášená ručně stěn | [14 empty] | PP | 2
| VV |  | "povrchová úprava stěn - penetrace pod štuk (SV 3,45 m) | [14 empty] | VV | 2 | 1 | True | 0 | ROZPOCET
| VV |  | "bez stěny s akustickým stěnovým obkladem | [14 empty] | VV | 2 | 1 | True | 0 | ROZPOCET
| VV |  | "učebna U-10 | [14 empty] | VV | 2 | 1 | True | 0 | ROZPOCET
| VV |  | (9,52*2+6,59)*3,45 |  | 88.424 | [12 empty] | VV | 2 | 2 | True | 0 | ROZPOCET
| VV |  | (1,32+2,1*2)*0,3*5 "nadpraží a ostění okenních otvorů" |  | 8.28 | [12 empty] | VV | 2 | 2 | True | 0 | ROZPOCET
| VV |  | 0,95*2*0,2*5 "ostění u zapuštěných poprsníků" |  | 1.9 | [12 empty] | VV | 2 | 2 | True | 0 | ROZPOCET
| VV |  | 0,3*3,45*6 "boky výklenků" |  | 6.21 | [12 empty] | VV | 2 | 2 | True | 0 | ROZPOCET
| VV |  | (1,32+1,1*2)*0,3 "nadpraží a boky sníženého výklenku" |  | 1.056 | [12 empty] | VV | 2 | 2 | True | 0 | ROZPOCET
| VV |  | 0,15*3,45 "obezdívka stoupaček" |  | 0.518 | [12 empty] | VV | 2 | 2 | True | 0 | ROZPOCET
| VV |  | "odpočet otvorů | [14 empty] | VV | 2 | 1 | True | 0 | ROZPOCET
| VV |  | -1,32*2,1*5 "okna" |  | -13.86 | [12 empty] | VV | 2 | 2 | True | 0 | ROZPOCET
| VV |  | -1,1*2,85 "nové vstupní Al dveře s nadsvětlíkem 110/285 cm" |  | -3.135 | [12 empty] | VV | 2 | 2 | True | 0 | ROZPOCET
| VV |  | Mezisoučet |  | 89.393 | [12 empty] | VV | 2 | 3 | True | 0 | ROZPOCET
| VV |  | "učebna U-11 | [14 empty] | VV | 2 | 1 | True | 0 | ROZPOCET
| VV |  | (9,45+6,59)*2*3,45 |  | 110.676 | [12 empty] | VV | 2 | 2 | True | 0 | ROZPOCET
| VV |  | (1,32+2,1*2)*0,3*5 "nadpraží a ostění okenních otvorů" |  | 8.28 | [12 empty] | VV | 2 | 2 | True | 0 | ROZPOCET
| VV |  | 0,95*2*0,2*5 "ostění u zapuštěných poprsníků" |  | 1.9 | [12 empty] | VV | 2 | 2 | True | 0 | ROZPOCET
| VV |  | 0,3*3,45*4 "boky výklenků" |  | 4.14 | [12 empty] | VV | 2 | 2 | True | 0 | ROZPOCET
| VV |  | (1,32+1,1*2)*0,3 "nadpraží a boky sníženého výklenku" |  | 1.056 | [12 empty] | VV | 2 | 2 | True | 0 | ROZPOCET
| VV |  | 0,15*2*3,45 "obezdívka stoupaček" |  | 1.035 | [12 empty] | VV | 2 | 2 | True | 0 | ROZPOCET
| VV |  | "odpočet otvorů | [14 empty] | VV | 2 | 1 | True | 0 | ROZPOCET
| VV |  | -1,32*2,1*5 "okna" |  | -13.86 | [12 empty] | VV | 2 | 2 | True | 0 | ROZPOCET
| VV |  | -1,1*2,85 "nové vstupní Al dveře s nadsvětlíkem 110/285 cm" |  | -3.135 | [12 empty] | VV | 2 | 2 | True | 0 | ROZPOCET
| VV |  | -0,6*2,0 "dveře do prostoru pod schodiště" |  | -1.2 | [12 empty] | VV | 2 | 2 | True | 0 | ROZPOCET
| VV |  | -0,7*0,4*2 "prostupy VZT" |  | -0.56 | [12 empty] | VV | 2 | 2 | True | 0 | ROZPOCET
| VV |  | -(4,81+1,28)*3,45 "akustický obklad" |  | -21.011 | [12 empty] | VV | 2 | 2 | True | 0 | ROZPOCET
| VV |  | Mezisoučet |  | 87.321 | [12 empty] | VV | 2 | 3 | True | 0 | ROZPOCET
| VV |  | "učebna U-12 | [14 empty] | VV | 2 | 1 | True | 0 | ROZPOCET
| VV |  | (9,5*2+6,59)*3,45 |  | 88.286 | [12 empty] | VV | 2 | 2 | True | 0 | ROZPOCET
| VV |  | (1,32+2,1*2)*0,3*5 "nadpraží a ostění okenních otvorů" |  | 8.28 | [12 empty] | VV | 2 | 2 | True | 0 | ROZPOCET
| VV |  | 0,95*2*0,2*5 "ostění u zapuštěných poprsníků" |  | 1.9 | [12 empty] | VV | 2 | 2 | True | 0 | ROZPOCET
| VV |  | 0,3*3,45*4 "boky výklenků" |  | 4.14 | [12 empty] | VV | 2 | 2 | True | 0 | ROZPOCET
| VV |  | (1,32+1,1*2)*0,3 "nadpraží a boky sníženého výklenku" |  | 1.056 | [12 empty] | VV | 2 | 2 | True | 0 | ROZPOCET
| VV |  | (0,15+0,35)*3,45 "obezdívka stoupaček" |  | 1.725 | [12 empty] | VV | 2 | 2 | True | 0 | ROZPOCET
| VV |  | "odpočet otvorů | [14 empty] | VV | 2 | 1 | True | 0 | ROZPOCET
| VV |  | -1,32*2,1*5 "okna" |  | -13.86 | [12 empty] | VV | 2 | 2 | True | 0 | ROZPOCET
| VV |  | -1,1*2,85 "nové vstupní Al dveře s nadsvětlíkem 110/285 cm" |  | -3.135 | [12 empty] | VV | 2 | 2 | True | 0 | ROZPOCET
| VV |  | -1,1*1,0 "dveře 03 - 110/100 cm do prostoru pod schodiště" |  | -1.1 | [12 empty] | VV | 2 | 2 | True | 0 | ROZPOCET
| VV |  | -(0,5*0,35+0,925*0,4) "prostupy VZT" |  | -0.545 | [12 empty] | VV | 2 | 2 | True | 0 | ROZPOCET
| VV |  | Mezisoučet |  | 86.747 | [12 empty] | VV | 2 | 3 | True | 0 | ROZPOCET
| VV |  | "skladový prostor pod schody (přístup z U-11) | [14 empty] | VV | 2 | 1 | True | 0 | ROZPOCET
| VV |  | 2,2*0,735*2 |  | 3.234 | [12 empty] | VV | 2 | 2 | True | 0 | ROZPOCET
| VV |  | (2,2+0,83)*1,865*0,5*2 |  | 5.651 | [12 empty] | VV | 2 | 2 | True | 0 | ROZPOCET
| VV |  | 0,93*2,6 |  | 2.418 | [12 empty] | VV | 2 | 2 | True | 0 | ROZPOCET
| VV |  | "odpočet otvorů | [14 empty] | VV | 2 | 1 | True | 0 | ROZPOCET
| VV |  | -(0,8*1,0+0,6*2,0) |  | -2 | [12 empty] | VV | 2 | 2 | True | 0 | ROZPOCET
| VV |  | Mezisoučet |  | 9.303 | [12 empty] | VV | 2 | 3 | True | 0 | ROZPOCET
| VV |  | Součet |  | 272.764 | [12 empty] | VV | 2 | 4 | True | 1 | ROZPOCET
25 | K | 612135011 | Vyrovnání podkladu vnitřních stěn tmelem tl do 2 mm | m2 | 33.006 |  | 0 | CS ÚRS 2021 01 |  | základní |  | 0 | 0.00546 | 0.18021 | 0 | 0 | 4 | K | 2 |  |  |  | ROZPOCET | 0 | 0 | 0 | 0 | 0 | 1 | 0 | 4 | 1057542552
| PP |  | Vyrovnání nerovností podkladu vnitřních omítaných ploch tmelem, tloušťky do 2 mm stěn | [14 empty] | PP | 2
| VV |  | "vyrovnání pod štuk obezdívek kanalizačních a vodovodních stoupaček a zazdívek výklenků s přesahem na stávající omítky | [14 empty] | VV | 2 | 1 | True | 0 | ROZPOCET
| VV |  | "učebna U-10 | [14 empty] | VV | 2 | 1 | True | 0 | ROZPOCET
| VV |  | (0,45+0,49+0,2*2)*3,6 |  | 4.824 | [12 empty] | VV | 2 | 2 | True | 0 | ROZPOCET
| VV |  | (1,32+0,2*2)*2,35 |  | 4.042 | [12 empty] | VV | 2 | 2 | True | 0 | ROZPOCET
| VV |  | 1,2*0,7 "zazdívky stoupaček ÚT" |  | 0.84 | [12 empty] | VV | 2 | 2 | True | 0 | ROZPOCET
| VV |  | Mezisoučet |  | 9.706 | [12 empty] | VV | 2 | 3 | True | 0 | ROZPOCET
| VV |  | "učebna U-11 | [14 empty] | VV | 2 | 1 | True | 0 | ROZPOCET
| VV |  | (0,45+0,3+0,15+0,2*2)*3,6 |  | 4.68 | [12 empty] | VV | 2 | 2 | True | 0 | ROZPOCET
| VV |  | (1,32+0,2*2)*2,35 |  | 4.042 | [12 empty] | VV | 2 | 2 | True | 0 | ROZPOCET
| VV |  | 1,2*0,7 "zazdívky stoupaček ÚT" |  | 0.84 | [12 empty] | VV | 2 | 2 | True | 0 | ROZPOCET
| VV |  | Mezisoučet |  | 9.562 | [12 empty] | VV | 2 | 3 | True | 0 | ROZPOCET
| VV |  | "učebna U-12 | [14 empty] | VV | 2 | 1 | True | 0 | ROZPOCET
| VV |  | (0,45+0,51+0,2*2)*3,6 |  | 4.896 | [12 empty] | VV | 2 | 2 | True | 0 | ROZPOCET
| VV |  | (1,32+0,2*2)*2,35 |  | 4.042 | [12 empty] | VV | 2 | 2 | True | 0 | ROZPOCET
| VV |  | 1,2*0,7 "zazdívky stoupaček ÚT" |  | 0.84 | [12 empty] | VV | 2 | 2 | True | 0 | ROZPOCET
| VV |  | (0,35*2+0,2*2)*3,6 "nová instalační šachta (šachta pro potrubí ÚT a stávající stoupací rozvody) |  | 3.96 | [12 empty] | VV | 2 | 2 | True | 0 | ROZPOCET
| VV |  | Mezisoučet |  | 13.738 | [12 empty] | VV | 2 | 3 | True | 0 | ROZPOCET
| VV |  | Součet |  | 33.006 | [12 empty] | VV | 2 | 4 | True | 1 | ROZPOCET
26 | K | 612142001 | Potažení vnitřních stěn sklovláknitým pletivem vtlačeným do tenkovrstvé hmoty | m2 | 37.566 |  | 0 | CS ÚRS 2021 01 |  | základní |  | 0 | 0.00438 | 0.16454 | 0 | 0 | 4 | K | 2 |  |  |  | ROZPOCET | 0 | 0 | 0 | 0 | 0 | 1 | 0 | 4 | 1327825548
| PP |  | Potažení vnitřních ploch pletivem v ploše nebo pruzích, na plném podkladu sklovláknitým vtlačením do tmelu stěn | [14 empty] | PP | 2
| VV |  | "potažení obezdívek kanalizačních a vodovodních stoupaček a zazdívek výklenků s přesahem na stávající proškrábané jádrové vrstvy omítek | [14 empty] | VV | 2 | 1 | True | 0 | ROZPOCET
| VV |  | "učebna U-10 | [14 empty] | VV | 2 | 1 | True | 0 | ROZPOCET
| VV |  | (0,45+0,49+0,2*2)*3,6 |  | 4.824 | [12 empty] | VV | 2 | 2 | True | 0 | ROZPOCET
| VV |  | (1,32+0,2*2)*2,35 |  | 4.042 | [12 empty] | VV | 2 | 2 | True | 0 | ROZPOCET
| VV |  | 1,2*0,7 "zazdívky stoupaček ÚT" |  | 0.84 | [12 empty] | VV | 2 | 2 | True | 0 | ROZPOCET
| VV |  | (1,5+3,05*2)*0,2 "kolem vchodových dveří" |  | 1.52 | [12 empty] | VV | 2 | 2 | True | 0 | ROZPOCET
| VV |  | Mezisoučet |  | 11.226 | [12 empty] | VV | 2 | 3 | True | 0 | ROZPOCET
| VV |  | "učebna U-11 | [14 empty] | VV | 2 | 1 | True | 0 | ROZPOCET
| VV |  | (0,45+0,3+0,15+0,2*2)*3,6 |  | 4.68 | [12 empty] | VV | 2 | 2 | True | 0 | ROZPOCET
| VV |  | (1,32+0,2*2)*2,35 |  | 4.042 | [12 empty] | VV | 2 | 2 | True | 0 | ROZPOCET
| VV |  | 1,2*0,7 "zazdívky stoupaček ÚT" |  | 0.84 | [12 empty] | VV | 2 | 2 | True | 0 | ROZPOCET
| VV |  | (1,5+3,05*2)*0,2 "kolem vchodových dveří" |  | 1.52 | [12 empty] | VV | 2 | 2 | True | 0 | ROZPOCET
| VV |  | Mezisoučet |  | 11.082 | [12 empty] | VV | 2 | 3 | True | 0 | ROZPOCET
| VV |  | "učebna U-12 | [14 empty] | VV | 2 | 1 | True | 0 | ROZPOCET
| VV |  | (0,45+0,51+0,2*2)*3,6 |  | 4.896 | [12 empty] | VV | 2 | 2 | True | 0 | ROZPOCET
| VV |  | (1,32+0,2*2)*2,35 |  | 4.042 | [12 empty] | VV | 2 | 2 | True | 0 | ROZPOCET
| VV |  | 1,2*0,7 "zazdívky stoupaček ÚT" |  | 0.84 | [12 empty] | VV | 2 | 2 | True | 0 | ROZPOCET
| VV |  | (0,35*2+0,2*2)*3,6 "nová instalační šachta (šachta pro potrubí ÚT a stávající stoupací rozvody) |  | 3.96 | [12 empty] | VV | 2 | 2 | True | 0 | ROZPOCET
| VV |  | (1,5+3,05*2)*0,2 "kolem vchodových dveří" |  | 1.52 | [12 empty] | VV | 2 | 2 | True | 0 | ROZPOCET
| VV |  | Mezisoučet |  | 15.258 | [12 empty] | VV | 2 | 3 | True | 0 | ROZPOCET
| VV |  | Součet |  | 37.566 | [12 empty] | VV | 2 | 4 | True | 1 | ROZPOCET
27 | K | 612181001 | Sádrová stěrka tl.do 3 mm vnitřních stěn | m2 | 4.115 |  | 0 | CS ÚRS 2021 01 |  | základní |  | 0 | 0.00391 | 0.01609 | 0 | 0 | 4 | K | 2 |  |  |  | ROZPOCET | 0 | 0 | 0 | 0 | 0 | 1 | 0 | 4 | -1767219771
| PP |  | Sádrová stěrka vnitřních povrchů tloušťky do 3 mm bez penetrace, včetně následného přebroušení svislých konstrukcí stěn v podlaží i na schodišti | [14 empty] | PP | 2
| VV |  | "vyrovnání plochy pod vliesovou fototapetu | [14 empty] | VV | 2 | 1 | True | 0 | ROZPOCET
| VV |  | 0,9*1,5 "učebna U10" |  | 1.35 | [12 empty] | VV | 2 | 2 | True | 0 | ROZPOCET
| VV |  | 1,05*1,5 "učebna U11" |  | 1.575 | [12 empty] | VV | 2 | 2 | True | 0 | ROZPOCET
| VV |  | 0,7*1,7 "učebna U12" |  | 1.19 | [12 empty] | VV | 2 | 2 | True | 0 | ROZPOCET
| VV |  | Součet |  | 4.115 | [12 empty] | VV | 2 | 4 | True | 1 | ROZPOCET
28 | K | 6121901.R | M+D voděodolná betonová stěrka | m2 | 24 |  | 0 | R-položka vlastní |  | základní |  | 0 | 0 | 0 | 0 | 0 | 4 | K | 2 |  |  |  | ROZPOCET | 0 | 0 | 0 | 0 | 0 | 1 | 0 | 4 | 1430482092
| PP |  | M+D voděodolná betonová stěrka | [14 empty] | PP | 2
| P |  | Poznámka k položce: Stěny nik opatřeny voděodolnou betonovou světle šedou stěrkou v celé ploše niky (pozor na řešení rohu – nutno konzultovat), barevnost koresponduje s použitým šedým laminem. | [14 empty] | P | 2
| VV |  | "dle soupisu vnitřního vybyvení | [14 empty] | VV | 2 | 1 | True | 0 | ROZPOCET
| VV |  | "pozice V-13 | [14 empty] | VV | 2 | 1 | True | 0 | ROZPOCET
| VV |  | 24,0 |  | 24 | [12 empty] | VV | 2 | 2 | True | 1 | ROZPOCET
29 | K | 612311131 | Potažení vnitřních stěn vápenným štukem tloušťky do 3 mm | m2 | 273.064 |  | 0 | CS ÚRS 2021 01 |  | základní |  | 0 | 0.003 | 0.81919 | 0 | 0 | 4 | K | 2 |  |  |  | ROZPOCET | 0 | 0 | 0 | 0 | 0 | 1 | 0 | 4 | -2145111486
| PP |  | Potažení vnitřních ploch štukem tloušťky do 3 mm svislých konstrukcí stěn | [14 empty] | PP | 2
| VV |  | "povrchová úprava stěn - štuková vrstva (bez stěny s akustickým stěnovým obkladem) | [14 empty] | VV | 2 | 1 | True | 0 | ROZPOCET
| VV |  | "bez stěny s akustickým stěnovým obkladem | [14 empty] | VV | 2 | 1 | True | 0 | ROZPOCET
| VV |  | "učebna U-10 | [14 empty] | VV | 2 | 1 | True | 0 | ROZPOCET
| VV |  | (9,52*2+6,59)*3,45 |  | 88.424 | [12 empty] | VV | 2 | 2 | True | 0 | ROZPOCET
| VV |  | (1,32+2,1*2)*0,3*5 "nadpraží a ostění okenních otvorů" |  | 8.28 | [12 empty] | VV | 2 | 2 | True | 0 | ROZPOCET
| VV |  | 0,95*2*0,2*5 "ostění u zapuštěných poprsníků" |  | 1.9 | [12 empty] | VV | 2 | 2 | True | 0 | ROZPOCET
| VV |  | 0,3*3,45*6 "boky výklenků" |  | 6.21 | [12 empty] | VV | 2 | 2 | True | 0 | ROZPOCET
| VV |  | (1,32+1,1*2)*0,3 "nadpraží a boky sníženého výklenku" |  | 1.056 | [12 empty] | VV | 2 | 2 | True | 0 | ROZPOCET
| VV |  | 0,15*3,45 "obezdívka stoupaček" |  | 0.518 | [12 empty] | VV | 2 | 2 | True | 0 | ROZPOCET
| VV |  | "odpočet otvorů | [14 empty] | VV | 2 | 1 | True | 0 | ROZPOCET
| VV |  | -1,32*2,1*5 "okna" |  | -13.86 | [12 empty] | VV | 2 | 2 | True | 0 | ROZPOCET
| VV |  | -1,1*2,85 "nové vstupní Al dveře s nadsvětlíkem 110/285 cm" |  | -3.135 | [12 empty] | VV | 2 | 2 | True | 0 | ROZPOCET
| VV |  | Mezisoučet |  | 89.393 | [12 empty] | VV | 2 | 3 | True | 0 | ROZPOCET
| VV |  | "učebna U-11 | [14 empty] | VV | 2 | 1 | True | 0 | ROZPOCET
| VV |  | (9,45+6,59)*2*3,45 |  | 110.676 | [12 empty] | VV | 2 | 2 | True | 0 | ROZPOCET
| VV |  | (1,32+2,1*2)*0,3*5 "nadpraží a ostění okenních otvorů" |  | 8.28 | [12 empty] | VV | 2 | 2 | True | 0 | ROZPOCET
| VV |  | 0,95*2*0,2*5 "ostění u zapuštěných poprsníků" |  | 1.9 | [12 empty] | VV | 2 | 2 | True | 0 | ROZPOCET
| VV |  | 0,3*3,45*4 "boky výklenků" |  | 4.14 | [12 empty] | VV | 2 | 2 | True | 0 | ROZPOCET
| VV |  | (1,32+1,1*2)*0,3 "nadpraží a boky sníženého výklenku" |  | 1.056 | [12 empty] | VV | 2 | 2 | True | 0 | ROZPOCET
| VV |  | 0,15*2*3,45 "obezdívka stoupaček" |  | 1.035 | [12 empty] | VV | 2 | 2 | True | 0 | ROZPOCET
| VV |  | "odpočet otvorů | [14 empty] | VV | 2 | 1 | True | 0 | ROZPOCET
| VV |  | -1,32*2,1*5 "okna" |  | -13.86 | [12 empty] | VV | 2 | 2 | True | 0 | ROZPOCET
| VV |  | -1,1*2,85 "nové vstupní Al dveře s nadsvětlíkem 110/285 cm" |  | -3.135 | [12 empty] | VV | 2 | 2 | True | 0 | ROZPOCET
| VV |  | -0,6*2,0 "dveře do prostoru pod schodiště" |  | -1.2 | [12 empty] | VV | 2 | 2 | True | 0 | ROZPOCET
| VV |  | -0,7*0,4*2 "prostupy VZT" |  | -0.56 | [12 empty] | VV | 2 | 2 | True | 0 | ROZPOCET
| VV |  | -(4,81+1,28)*3,45 "akustický obklad" |  | -21.011 | [12 empty] | VV | 2 | 2 | True | 0 | ROZPOCET
| VV |  | Mezisoučet |  | 87.321 | [12 empty] | VV | 2 | 3 | True | 0 | ROZPOCET
| VV |  | "učebna U-12 | [14 empty] | VV | 2 | 1 | True | 0 | ROZPOCET
| VV |  | (9,5*2+6,59)*3,45 |  | 88.286 | [12 empty] | VV | 2 | 2 | True | 0 | ROZPOCET
| VV |  | (1,32+2,1*2)*0,3*5 "nadpraží a ostění okenních otvorů" |  | 8.28 | [12 empty] | VV | 2 | 2 | True | 0 | ROZPOCET
| VV |  | 0,95*2*0,2*5 "ostění u zapuštěných poprsníků" |  | 1.9 | [12 empty] | VV | 2 | 2 | True | 0 | ROZPOCET
| VV |  | 0,3*3,45*4 "boky výklenků" |  | 4.14 | [12 empty] | VV | 2 | 2 | True | 0 | ROZPOCET
| VV |  | (1,32+1,1*2)*0,3 "nadpraží a boky sníženého výklenku" |  | 1.056 | [12 empty] | VV | 2 | 2 | True | 0 | ROZPOCET
| VV |  | (0,15+0,35)*3,45 "obezdívka stoupaček" |  | 1.725 | [12 empty] | VV | 2 | 2 | True | 0 | ROZPOCET
| VV |  | "odpočet otvorů | [14 empty] | VV | 2 | 1 | True | 0 | ROZPOCET
| VV |  | -1,32*2,1*5 "okna" |  | -13.86 | [12 empty] | VV | 2 | 2 | True | 0 | ROZPOCET
| VV |  | -1,1*2,85 "nové vstupní Al dveře s nadsvětlíkem 110/285 cm" |  | -3.135 | [12 empty] | VV | 2 | 2 | True | 0 | ROZPOCET
| VV |  | -0,8*1,0 "dveře 03 - 80/100 cm do prostoru pod schodiště" |  | -0.8 | [12 empty] | VV | 2 | 2 | True | 0 | ROZPOCET
| VV |  | -(0,5*0,35+0,925*0,4) "prostupy VZT" |  | -0.545 | [12 empty] | VV | 2 | 2 | True | 0 | ROZPOCET
| VV |  | Mezisoučet |  | 87.047 | [12 empty] | VV | 2 | 3 | True | 0 | ROZPOCET
| VV |  | "skladový prostor pod schody (přístup z U-11) | [14 empty] | VV | 2 | 1 | True | 0 | ROZPOCET
| VV |  | 2,2*0,735*2 |  | 3.234 | [12 empty] | VV | 2 | 2 | True | 0 | ROZPOCET
| VV |  | (2,2+0,83)*1,865*0,5*2 |  | 5.651 | [12 empty] | VV | 2 | 2 | True | 0 | ROZPOCET
| VV |  | 0,93*2,6 |  | 2.418 | [12 empty] | VV | 2 | 2 | True | 0 | ROZPOCET
| VV |  | "odpočet otvorů | [14 empty] | VV | 2 | 1 | True | 0 | ROZPOCET
| VV |  | -(0,8*1,0+0,6*2,0) |  | -2 | [12 empty] | VV | 2 | 2 | True | 0 | ROZPOCET
| VV |  | Mezisoučet |  | 9.303 | [12 empty] | VV | 2 | 3 | True | 0 | ROZPOCET
| VV |  | Součet |  | 273.064 | [12 empty] | VV | 2 | 4 | True | 1 | ROZPOCET
30 | K | 612315302 | Vápenná štuková omítka ostění nebo nadpraží | m2 | 10.2 |  | 0 | CS ÚRS 2021 01 |  | základní |  | 0 | 0.03273 | 0.33385 | 0 | 0 | 4 | K | 2 |  |  |  | ROZPOCET | 0 | 0 | 0 | 0 | 0 | 1 | 0 | 4 | -41278073
| PP |  | Vápenná omítka ostění nebo nadpraží štuková | [14 empty] | PP | 2
| VV |  | "4.NP | [14 empty] | VV | 2 | 1 | True | 0 | ROZPOCET
| VV |  | "m.č. 3.H.02 - chodba | [14 empty] | VV | 2 | 1 | True | 0 | ROZPOCET
| VV |  | "omítka ostění nových otvorů po osazení Al dveří 110 x 285 cm (vč. napojení na stávající plochy) | [14 empty] | VV | 2 | 1 | True | 0 | ROZPOCET
| VV |  | (1,1+2,85*2)*0,5*3 |  | 10.2 | [12 empty] | VV | 2 | 2 | True | 1 | ROZPOCET
31 | K | 612325215 | Vápenocementová hladká omítka malých ploch do 4,0 m2 na stěnách | kus | 8 |  | 0 | CS ÚRS 2021 01 |  | základní |  | 0 | 0.147 | 1.176 | 0 | 0 | 4 | K | 2 |  |  |  | ROZPOCET | 0 | 0 | 0 | 0 | 0 | 1 | 0 | 4 | 838808132
| PP |  | Vápenocementová omítka jednotlivých malých ploch hladká na stěnách, plochy jednotlivě přes 1,0 do 4 m2 | [14 empty] | PP | 2
| VV |  | "učebna U-10, U-11, U-12 | [14 empty] | VV | 2 | 1 | True | 0 | ROZPOCET
| VV |  | "oprava omítky a napojení na stávající plochy podél otvoru po osazení Al dveří s nadsvětlíkem 110 x 285 cm ze strany učeben (plocha cca 3,0 m2) - 3 ks | [14 empty] | VV | 2 | 1 | True | 0 | ROZPOCET
| VV |  | 3 |  | 3 | [12 empty] | VV | 2 | 2 | True | 0 | ROZPOCET
| VV |  | "doplnění omítky po otlučeném keramickém obkladu (umyvadlový kout) - 3 ks | [14 empty] | VV | 2 | 1 | True | 0 | ROZPOCET
| VV |  | 3 "plocha omítky cca 2,4 m2/kus" |  | 3 | [12 empty] | VV | 2 | 2 | True | 0 | ROZPOCET
| VV |  | Mezisoučet |  | 6 | [12 empty] | VV | 2 | 3 | True | 0 | ROZPOCET
| VV |  | "učebna U-11 | [14 empty] | VV | 2 | 1 | True | 0 | ROZPOCET
| VV |  | "doplnění omítky na dobetonávce ocelové zárubně z učebny U-11 do prostoru pod schody 60/197 cm - 1 ks | [14 empty] | VV | 2 | 1 | True | 0 | ROZPOCET
| VV |  | 1 "plocha cca 3,0 m2" |  | 1 | [12 empty] | VV | 2 | 2 | True | 0 | ROZPOCET
| VV |  | "skladový prostor pod schody (přístup z U-11) | [14 empty] | VV | 2 | 1 | True | 0 | ROZPOCET
| VV |  | "doplnění omítky na dobetonávce ocelové zárubně 60/197 cm - 1 ks | [14 empty] | VV | 2 | 1 | True | 0 | ROZPOCET
| VV |  | 1 "plocha cca 3,0 m2" |  | 1 | [12 empty] | VV | 2 | 2 | True | 0 | ROZPOCET
| VV |  | Součet |  | 8 | [12 empty] | VV | 2 | 4 | True | 1 | ROZPOCET
32 | K | 612325223 | Vápenocementová štuková omítka malých ploch do 1,0 m2 na stěnách | kus | 9 |  | 0 | CS ÚRS 2021 01 |  | základní |  | 0 | 0.0415 | 0.3735 | 0 | 0 | 4 | K | 2 |  |  |  | ROZPOCET | 0 | 0 | 0 | 0 | 0 | 1 | 0 | 4 | 439041593
| PP |  | Vápenocementová omítka jednotlivých malých ploch štuková na stěnách, plochy jednotlivě přes 0,25 do 1 m2 | [14 empty] | PP | 2
| VV |  | "střecha | [14 empty] | VV | 2 | 1 | True | 0 | ROZPOCET
| VV |  | "doplnění omítek kolem prostupů pro VZT potrubí a osazených keramických překladech (plocha do 1,0 m2) | [14 empty] | VV | 2 | 1 | True | 0 | ROZPOCET
| VV |  | "m.č. S.H_01 - výlez na střechu a schodišťový prostor | [14 empty] | VV | 2 | 1 | True | 0 | ROZPOCET
| VV |  | 3 |  | 3 | [12 empty] | VV | 2 | 2 | True | 0 | ROZPOCET
| VV |  | "m.č. S.H_02 - strojovna VZT | [14 empty] | VV | 2 | 1 | True | 0 | ROZPOCET
| VV |  | 4 |  | 4 | [12 empty] | VV | 2 | 2 | True | 0 | ROZPOCET
| VV |  | Mezisoučet |  | 7 | [12 empty] | VV | 2 | 3 | True | 0 | ROZPOCET
| VV |  | "doplnění omítek na fasádě kolem prostupů pro VZT potrubí a osazených keramických překladech (plocha do 1,0 m2) | [14 empty] | VV | 2 | 1 | True | 0 | ROZPOCET
| VV |  | "západní strana | [14 empty] | VV | 2 | 1 | True | 0 | ROZPOCET
| VV |  | 2 |  | 2 | [12 empty] | VV | 2 | 2 | True | 0 | ROZPOCET
| VV |  | Součet |  | 9 | [12 empty] | VV | 2 | 4 | True | 1 | ROZPOCET
33 | K | 612325225 | Vápenocementová štuková omítka malých ploch do 4,0 m2 na stěnách | kus | 4 |  | 0 | CS ÚRS 2021 01 |  | základní |  | 0 | 0.1575 | 0.63 | 0 | 0 | 4 | K | 2 |  |  |  | ROZPOCET | 0 | 0 | 0 | 0 | 0 | 1 | 0 | 4 | 117880917
| PP |  | Vápenocementová omítka jednotlivých malých ploch štuková na stěnách, plochy jednotlivě přes 1,0 do 4 m2 | [14 empty] | PP | 2
| VV |  | "střecha | [14 empty] | VV | 2 | 1 | True | 0 | ROZPOCET
| VV |  | "m.č. S.H_02 - strojovna VZT - úprava vstupu | [14 empty] | VV | 2 | 1 | True | 0 | ROZPOCET
| VV |  | "doplnění omítky na zazdívce otvoru po vybourání stávajících kovových dveří vč. zárubně vel. 110/197 mm - 1 ks | [14 empty] | VV | 2 | 1 | True | 0 | ROZPOCET
| VV |  | 1 "plocha cca 2,5 m2" |  | 1 | [12 empty] | VV | 2 | 2 | True | 0 | ROZPOCET
| VV |  | "doplnění omítky na zazdívce a přibetonování přemístěných kovových dveří 110/197 cm - 1 ks | [14 empty] | VV | 2 | 1 | True | 0 | ROZPOCET
| VV |  | 1 "plocha cca 2,0 m2" |  | 1 | [12 empty] | VV | 2 | 2 | True | 0 | ROZPOCET
| VV |  | Mezisoučet |  | 2 | [12 empty] | VV | 2 | 3 | True | 0 | ROZPOCET
| VV |  | "doplnění omítek na fasádě | [14 empty] | VV | 2 | 1 | True | 0 | ROZPOCET
| VV |  | "doplnění omítky na zazdívce otvoru po vybourání stávajících kovových dveří vč. zárubně vel. 110/197 mm - 1 ks | [14 empty] | VV | 2 | 1 | True | 0 | ROZPOCET
| VV |  | 1 "plocha cca 2,5 m2" |  | 1 | [12 empty] | VV | 2 | 2 | True | 0 | ROZPOCET
| VV |  | "doplnění omítky na zazdívce a přibetonování přemístěných kovových dveří 110/197 cm - 1 ks | [14 empty] | VV | 2 | 1 | True | 0 | ROZPOCET
| VV |  | 1 "plocha cca 2,0 m2" |  | 1 | [12 empty] | VV | 2 | 2 | True | 0 | ROZPOCET
| VV |  | Mezisoučet |  | 2 | [12 empty] | VV | 2 | 3 | True | 0 | ROZPOCET
| VV |  | Součet |  | 4 | [12 empty] | VV | 2 | 4 | True | 1 | ROZPOCET
34 | K | 612325411 | Oprava vnitřní vápenocementové hladké omítky stěn v rozsahu plochy do 10% | m2 | 320.142 |  | 0 | CS ÚRS 2021 01 |  | základní |  | 0 | 0.0052 | 1.6647 | 0 | 0 | 4 | K | 2 |  |  |  | ROZPOCET | 0 | 0 | 0 | 0 | 0 | 1 | 0 | 4 | 1546807254
| PP |  | Oprava vápenocementové omítky vnitřních ploch hladké, tloušťky do 20 mm stěn, v rozsahu opravované plochy do 10% | [14 empty] | PP | 2
| VV |  | "oprava omítky stěn po provedených instalacích (SV 3,45 m) | [14 empty] | VV | 2 | 1 | True | 0 | ROZPOCET
| VV |  | "výška omítek počítána od h.h. stropní konstrukce nad 3.NP; tj. v. 3,6 m | [14 empty] | VV | 2 | 1 | True | 0 | ROZPOCET
| VV |  | "učebna U-10 | [14 empty] | VV | 2 | 1 | True | 0 | ROZPOCET
| VV |  | (9,52+6,59)*2*3,6 |  | 115.992 | [12 empty] | VV | 2 | 2 | True | 0 | ROZPOCET
| VV |  | (1,32+2,1*2)*0,3*5 "nadpraží a ostění okenních otvorů" |  | 8.28 | [12 empty] | VV | 2 | 2 | True | 0 | ROZPOCET
| VV |  | 1,1*2*0,2*5 "ostění u zapuštěných poprsníků" |  | 2.2 | [12 empty] | VV | 2 | 2 | True | 0 | ROZPOCET
| VV |  | 0,3*3,6*5 "boky výklenků" |  | 5.4 | [12 empty] | VV | 2 | 2 | True | 0 | ROZPOCET
| VV |  | 0,3*1,25*2 "boky výklenku pod zazdívkou" |  | 0.75 | [12 empty] | VV | 2 | 2 | True | 0 | ROZPOCET
| VV |  | "odpočet otvorů | [14 empty] | VV | 2 | 1 | True | 0 | ROZPOCET
| VV |  | -1,32*2,1*5 "okna" |  | -13.86 | [12 empty] | VV | 2 | 2 | True | 0 | ROZPOCET
| VV |  | -1,1*3,0 "nové vstupní Al dveře s nadsvětlíkem 110/285 cm" |  | -3.3 | [12 empty] | VV | 2 | 2 | True | 0 | ROZPOCET
| VV |  | -2,4 "doplnění omítky po otlučeném keramickém obkladu (umyvadlový kout)" |  | -2.4 | [12 empty] | VV | 2 | 2 | True | 0 | ROZPOCET
| VV |  | -(0,5*0,35*2+0,7*0,4*2) "prostupy VZT" |  | -0.91 | [12 empty] | VV | 2 | 2 | True | 0 | ROZPOCET
| VV |  | -1,32*2,35 "zazdívka části výklenku" |  | -3.102 | [12 empty] | VV | 2 | 2 | True | 0 | ROZPOCET
| VV |  | Mezisoučet |  | 109.05 | [12 empty] | VV | 2 | 3 | True | 0 | ROZPOCET
| VV |  | "učebna U-11 | [14 empty] | VV | 2 | 1 | True | 0 | ROZPOCET
| VV |  | (9,45+6,59)*2*3,6 |  | 115.488 | [12 empty] | VV | 2 | 2 | True | 0 | ROZPOCET
| VV |  | (1,32+2,1*2)*0,3*5 "nadpraží a ostění okenních otvorů" |  | 8.28 | [12 empty] | VV | 2 | 2 | True | 0 | ROZPOCET
| VV |  | 1,1*2*0,2*5 "ostění u zapuštěných poprsníků" |  | 2.2 | [12 empty] | VV | 2 | 2 | True | 0 | ROZPOCET
| VV |  | 0,3*3,6*3 "boky výklenků" |  | 3.24 | [12 empty] | VV | 2 | 2 | True | 0 | ROZPOCET
| VV |  | 0,3*1,25*2 "boky výklenku pod zazdívkou" |  | 0.75 | [12 empty] | VV | 2 | 2 | True | 0 | ROZPOCET
| VV |  | "odpočet otvorů | [14 empty] | VV | 2 | 1 | True | 0 | ROZPOCET
| VV |  | -1,32*2,1*5 "okna" |  | -13.86 | [12 empty] | VV | 2 | 2 | True | 0 | ROZPOCET
| VV |  | -1,1*3,0 "nové vstupní Al dveře s nadsvětlíkem 110/285 cm" |  | -3.3 | [12 empty] | VV | 2 | 2 | True | 0 | ROZPOCET
| VV |  | -2,4 "doplnění omítky po otlučeném keramickém obkladu (umyvadlový kout)" |  | -2.4 | [12 empty] | VV | 2 | 2 | True | 0 | ROZPOCET
| VV |  | -0,6*2,15 "dveře do prostoru pod schodiště" |  | -1.29 | [12 empty] | VV | 2 | 2 | True | 0 | ROZPOCET
| VV |  | -(0,7*0,4*2+0,925*0,4+0,5*0,35) "prostupy VZT" |  | -1.105 | [12 empty] | VV | 2 | 2 | True | 0 | ROZPOCET
| VV |  | -1,32*2,35 "zazdívka části výklenku" |  | -3.102 | [12 empty] | VV | 2 | 2 | True | 0 | ROZPOCET
| VV |  | Mezisoučet |  | 104.901 | [12 empty] | VV | 2 | 3 | True | 0 | ROZPOCET
| VV |  | "učebna U-12 | [14 empty] | VV | 2 | 1 | True | 0 | ROZPOCET
| VV |  | (9,5+6,59)*2*3,6 |  | 115.848 | [12 empty] | VV | 2 | 2 | True | 0 | ROZPOCET
| VV |  | (1,32+2,1*2)*0,3*5 "nadpraží a ostění okenních otvorů" |  | 8.28 | [12 empty] | VV | 2 | 2 | True | 0 | ROZPOCET
| VV |  | 1,1*2*0,2*5 "ostění u zapuštěných poprsníků" |  | 2.2 | [12 empty] | VV | 2 | 2 | True | 0 | ROZPOCET
| VV |  | 0,3*3,6*3 "boky výklenků" |  | 3.24 | [12 empty] | VV | 2 | 2 | True | 0 | ROZPOCET
| VV |  | 0,3*1,25*2 "boky výklenku pod zazdívkou" |  | 0.75 | [12 empty] | VV | 2 | 2 | True | 0 | ROZPOCET
| VV |  | "odpočet otvorů | [14 empty] | VV | 2 | 1 | True | 0 | ROZPOCET
| VV |  | -1,32*2,1*5 "okna" |  | -13.86 | [12 empty] | VV | 2 | 2 | True | 0 | ROZPOCET
| VV |  | -1,1*3,0 "nové vstupní Al dveře s nadsvětlíkem 110/285 cm" |  | -3.3 | [12 empty] | VV | 2 | 2 | True | 0 | ROZPOCET
| VV |  | -2,4 "doplnění omítky po otlučeném keramickém obkladu (umyvadlový kout)" |  | -2.4 | [12 empty] | VV | 2 | 2 | True | 0 | ROZPOCET
| VV |  | -0,8*1,15 "dveře 03 - 80/100 cm do prostoru pod schodiště" |  | -0.92 | [12 empty] | VV | 2 | 2 | True | 0 | ROZPOCET
| VV |  | -(0,5*0,35+0,925*0,4) "prostupy VZT" |  | -0.545 | [12 empty] | VV | 2 | 2 | True | 0 | ROZPOCET
| VV |  | -1,32*2,35 "zazdívka části výklenku" |  | -3.102 | [12 empty] | VV | 2 | 2 | True | 0 | ROZPOCET
| VV |  | Mezisoučet |  | 106.191 | [12 empty] | VV | 2 | 3 | True | 0 | ROZPOCET
| VV |  | Součet |  | 320.142 | [12 empty] | VV | 2 | 4 | True | 1 | ROZPOCET
35 | K | 6221401.R | M+D zapuštěných krytů stěnových dilatačních spar pro š. spáry 0-65 mm - kombinace hliníku s koextrudovaným pružným pásem | m | 6.9 |  | 0 | R-položka vlastní |  | základní |  | 0 | 0.003 | 0.0207 | 0 | 0 | 4 | K | 2 |  |  |  | ROZPOCET | 0 | 0 | 0 | 0 | 0 | 1 | 0 | 4 | -661298728
| PP |  | M+D zapuštěných krytů stěnových dilatačních spar pro š. spáry 0-65 mm - kombinace hliníku s koextrudovaným pružným pásem | [14 empty] | PP | 2
| VV |  | "učebna U-10 | [14 empty] | VV | 2 | 1 | True | 0 | ROZPOCET
| VV |  | 3,45*2 |  | 6.9 | [12 empty] | VV | 2 | 2 | True | 1 | ROZPOCET
36 | K | 622142001 | Potažení vnějších stěn sklovláknitým pletivem vtlačeným do tenkovrstvé hmoty | m2 | 5.4 |  | 0 | CS ÚRS 2021 01 |  | základní |  | 0 | 0.00438 | 0.023652 | 0 | 0 | 4 | K | 2 |  |  |  | ROZPOCET | 0 | 0 | 0 | 0 | 0 | 1 | 0 | 4 | -381288825
| PP |  | Potažení vnějších ploch pletivem v ploše nebo pruzích, na plném podkladu sklovláknitým vtlačením do tmelu stěn | [14 empty] | PP | 2
| VV |  | "střecha | [14 empty] | VV | 2 | 1 | True | 0 | ROZPOCET
| VV |  | "doplnění omítek na fasádě - potažení jádrové vrstvy omítky sítí do lepidla | [14 empty] | VV | 2 | 1 | True | 0 | ROZPOCET
| VV |  | "doplnění omítky na zazdívce otvoru po vybourání stávajících kovových dveří vč. zárubně vel. 110/197 mm - 1 ks | [14 empty] | VV | 2 | 1 | True | 0 | ROZPOCET
| VV |  | 2,5*1,2 |  | 3 | [12 empty] | VV | 2 | 2 | True | 0 | ROZPOCET
| VV |  | "doplnění omítky na zazdívce a přibetonování přemístěných kovových dveří 110/197 cm - 1 ks | [14 empty] | VV | 2 | 1 | True | 0 | ROZPOCET
| VV |  | 2,0*1,2 |  | 2.4 | [12 empty] | VV | 2 | 2 | True | 0 | ROZPOCET
| VV |  | Součet |  | 5.4 | [12 empty] | VV | 2 | 4 | True | 1 | ROZPOCET
37 | K | 631311121 | Doplnění dosavadních mazanin betonem prostým plochy do 1 m2 tloušťky do 80 mm | m3 | 0.028 |  | 0 | CS ÚRS 2021 01 |  | základní |  | 0 | 2.2563 | 0.063178 | 0 | 0 | 4 | K | 2 |  |  |  | ROZPOCET | 0 | 0 | 0 | 0 | 0 | 1 | 0 | 4 | -848947986
| PP |  | Doplnění dosavadních mazanin prostým betonem s dodáním hmot, bez potěru, plochy jednotlivě do 1 m2 a tl. do 80 mm | [14 empty] | PP | 2
| VV |  | "dobetonávka podlahy po montáži VZT potrubí v S.H_01 | [14 empty] | VV | 2 | 1 | True | 0 | ROZPOCET
| VV |  | "velikost prostupu 800/470 mm - 1 ks (nový podlahový beton tl. 80 mm s přesahem do volného prostoru 150 mm) | [14 empty] | VV | 2 | 1 | True | 0 | ROZPOCET
| VV |  | (0,95*2+0,47)*0,15*0,08 |  | 0.028 | [12 empty] | VV | 2 | 2 | True | 1 | ROZPOCET
38 | K | 6429401.R | Přemístění vybourané úhelníkové zárubně vel. 1100 x 1970 mm | kus | 1 |  | 0 | R-položka vlastní |  | základní |  | 0 | 0.04684 | 0.04684 | 0 | 0 | 4 | K | 2 |  |  |  | ROZPOCET | 0 | 0 | 0 | 0 | 0 | 1 | 0 | 4 | 145167403
| PP |  | Přemístění vybourané úhelníkové zárubně vel. 1100 x 1970 mm | [14 empty] | PP | 2
| VV |  | "střecha | [14 empty] | VV | 2 | 1 | True | 0 | ROZPOCET
| VV |  | "m.č. S.H_02 - strojovna VZT - úprava vstupu | [14 empty] | VV | 2 | 1 | True | 0 | ROZPOCET
| VV |  | "přemístění vybouráné ocelové úhelníkové zárubně vel. 1100 x 1970 mm - 1 ks | [14 empty] | VV | 2 | 1 | True | 0 | ROZPOCET
| VV |  | 1 |  | 1 | [12 empty] | VV | 2 | 2 | True | 1 | ROZPOCET
39 | K | 642944121 | Osazování ocelových zárubní dodatečné pl do 2,5 m2 | kus | 1 |  | 0 | CS ÚRS 2021 01 |  | základní |  | 0 | 0.04684 | 0.04684 | 0 | 0 | 4 | K | 2 |  |  |  | ROZPOCET | 0 | 0 | 0 | 0 | 0 | 1 | 0 | 4 | -1177115157
| PP |  | Osazení ocelových dveřních zárubní lisovaných nebo z úhelníků dodatečně s vybetonováním prahu, plochy do 2,5 m2 | [14 empty] | PP | 2
| VV |  | "osazení nové zárubně v učebně U-11 do prostoru pod schody 60/197 cm - 1 ks | [14 empty] | VV | 2 | 1 | True | 0 | ROZPOCET
| VV |  | 1 |  | 1 | [12 empty] | VV | 2 | 2 | True | 1 | ROZPOCET
40 | M | 55331485 | zárubeň jednokřídlá ocelová pro zdění tl stěny 110-150mm rozměru 600/1970, 2100mm | kus | 1 |  | 0 | CS ÚRS 2021 01 |  | základní |  | 0 | 0.01458 | 0.01458 | 0 | 0 | 8 | M | 2 |  |  |  | ROZPOCET | 0 | 0 | 0 | 0 | 0 | 1 | 0 | 4 | 674980519
| PP |  | zárubeň jednokřídlá ocelová pro zdění tl stěny 110-150mm rozměru 600/1970, 2100mm | [14 empty] | PP | 2
| P |  | Poznámka k položce: - zárubeň s celoobvodovým těsněním | [14 empty] | P | 2
| D | 9 | Ostatní konstrukce a práce, bourání |  |  |  | 0 |  |  |  |  | 0 |  | 0.38811 |  | 0 | 1 | D | 1 |  |  |  | ROZPOCET | [6 empty] | 0
41 | K | 946112112 | Montáž pojízdných věží trubkových/dílcových š do 1,6 m dl do 3,2 m v do 2,5 m | kus | 3 |  | 0 | CS ÚRS 2021 01 |  | základní |  | 0 | 0 | 0 | 0 | 0 | 4 | K | 2 |  |  |  | ROZPOCET | 0 | 0 | 0 | 0 | 0 | 1 | 0 | 4 | -366317438
| PP |  | Montáž pojízdných věží trubkových nebo dílcových s maximálním zatížením podlahy do 200 kg/m2 šířky přes 0,9 do 1,6 m, délky do 3,2 m, výšky přes 1,5 m do 2,5 m | [14 empty] | PP | 2
| VV |  | "montáž - pojízdné lešení pro vnitřní práce - montáže SDK a instalace - 3 sady | [14 empty] | VV | 2 | 1 | True | 0 | ROZPOCET
| VV |  | 3 |  | 3 | [12 empty] | VV | 2 | 2 | True | 1 | ROZPOCET
42 | K | 946112212 | Příplatek k pojízdným věžím š do 1,6 m dl do 3,2 m v do 2,5 m za první a ZKD den použití | kus | 90 |  | 0 | CS ÚRS 2021 01 |  | základní |  | 0 | 0 | 0 | 0 | 0 | 4 | K | 2 |  |  |  | ROZPOCET | 0 | 0 | 0 | 0 | 0 | 1 | 0 | 4 | 802505166
| PP |  | Montáž pojízdných věží trubkových nebo dílcových s maximálním zatížením podlahy do 200 kg/m2 Příplatek za první a každý další den použití pojízdného lešení k ceně -2112 | [14 empty] | PP | 2
| VV |  | "předpooklad použití pojízdného lešení 1 měsíc - 3 sady | [14 empty] | VV | 2 | 1 | True | 0 | ROZPOCET
| VV |  | 3*30 |  | 90 | [12 empty] | VV | 2 | 2 | True | 1 | ROZPOCET
43 | K | 946112812 | Demontáž pojízdných věží trubkových/dílcových š do 1,6 m dl do 3,2 m v do 2,5 m | kus | 3 |  | 0 | CS ÚRS 2021 01 |  | základní |  | 0 | 0 | 0 | 0 | 0 | 4 | K | 2 |  |  |  | ROZPOCET | 0 | 0 | 0 | 0 | 0 | 1 | 0 | 4 | 808911707
| PP |  | Demontáž pojízdných věží trubkových nebo dílcových s maximálním zatížením podlahy do 200 kg/m2 šířky přes 0,9 do 1,6 m, délky do 3,2 m, výšky přes 1,5 m do 2,5 m | [14 empty] | PP | 2
| VV |  | "demontáž - pojízdné lešení pro vnitřní práce - montáže SDK a instalace - 3 sady | [14 empty] | VV | 2 | 1 | True | 0 | ROZPOCET
| VV |  | 3 |  | 3 | [12 empty] | VV | 2 | 2 | True | 1 | ROZPOCET
44 | K | 949101111 | Lešení pomocné pro objekty pozemních staveb s lešeňovou podlahou v do 1,9 m zatížení do 150 kg/m2 | m2 | 393.73 |  | 0 | CS ÚRS 2021 01 |  | základní |  | 0 | 0.00013 | 0.051185 | 0 | 0 | 4 | K | 2 |  |  |  | ROZPOCET | 0 | 0 | 0 | 0 | 0 | 1 | 0 | 4 | 1747144191
| PP |  | Lešení pomocné pracovní pro objekty pozemních staveb pro zatížení do 150 kg/m2, o výšce lešeňové podlahy do 1,9 m | [14 empty] | PP | 2
| VV |  | "pomocné lešení pro opravu omítek stěn a ostění | [14 empty] | VV | 2 | 1 | True | 0 | ROZPOCET
| VV |  | "učebna U-10 | [14 empty] | VV | 2 | 1 | True | 0 | ROZPOCET
| VV |  | (9,52+6,59)*2*1,5 |  | 48.33 | [12 empty] | VV | 2 | 2 | True | 0 | ROZPOCET
| VV |  | "učebna U-11 | [14 empty] | VV | 2 | 1 | True | 0 | ROZPOCET
| VV |  | (9,45+6,59)*2*1,5 |  | 48.12 | [12 empty] | VV | 2 | 2 | True | 0 | ROZPOCET
| VV |  | "učebna U-12 | [14 empty] | VV | 2 | 1 | True | 0 | ROZPOCET
| VV |  | (9,5+6,59)*2*1,5 |  | 48.27 | [12 empty] | VV | 2 | 2 | True | 0 | ROZPOCET
| VV |  | "ostatní prostory (přístup na staveniště) | [14 empty] | VV | 2 | 1 | True | 0 | ROZPOCET
| VV |  | 50 |  | 50 | [12 empty] | VV | 2 | 2 | True | 0 | ROZPOCET
| VV |  | Mezisoučet |  | 194.72 | [12 empty] | VV | 2 | 3 | True | 0 | ROZPOCET
| VV |  | "lešení pro opravu omítek ostění a nadpraží u nových vchodových dveří ze strany chodby | [14 empty] | VV | 2 | 1 | True | 0 | ROZPOCET
| VV |  | 3,0*1,5*3 |  | 13.5 | [12 empty] | VV | 2 | 2 | True | 0 | ROZPOCET
| VV |  | "pomocné lešení pro montáž podhledů a osvětlovacích těles | [14 empty] | VV | 2 | 1 | True | 0 | ROZPOCET
| VV |  | "učebna U-10 | [14 empty] | VV | 2 | 1 | True | 0 | ROZPOCET
| VV |  | 63,75 |  | 63.75 | [12 empty] | VV | 2 | 2 | True | 0 | ROZPOCET
| VV |  | "učebna U-11 | [14 empty] | VV | 2 | 1 | True | 0 | ROZPOCET
| VV |  | 58,26 |  | 58.26 | [12 empty] | VV | 2 | 2 | True | 0 | ROZPOCET
| VV |  | "učebna U-12 | [14 empty] | VV | 2 | 1 | True | 0 | ROZPOCET
| VV |  | 63,5 |  | 63.5 | [12 empty] | VV | 2 | 2 | True | 0 | ROZPOCET
| VV |  | Mezisoučet |  | 199.01 | [12 empty] | VV | 2 | 3 | True | 0 | ROZPOCET
| VV |  | Součet |  | 393.73 | [12 empty] | VV | 2 | 4 | True | 1 | ROZPOCET
45 | K | 952901111 | Vyčištění budov bytové a občanské výstavby při výšce podlaží do 4 m | m2 | 235.51 |  | 0 | CS ÚRS 2021 01 |  | základní |  | 0 | 4e-05 | 0.0094204 | 0 | 0 | 4 | K | 2 |  |  |  | ROZPOCET | 0 | 0 | 0 | 0 | 0 | 1 | 0 | 4 | 2005025289
| PP |  | Vyčištění budov nebo objektů před předáním do užívání budov bytové nebo občanské výstavby, světlé výšky podlaží do 4 m | [14 empty] | PP | 2
| VV |  | "plochy dle legendy místností NS | [14 empty] | VV | 2 | 1 | True | 0 | ROZPOCET
| VV |  | "učebna U-10 | [14 empty] | VV | 2 | 1 | True | 0 | ROZPOCET
| VV |  | 63,75 |  | 63.75 | [12 empty] | VV | 2 | 2 | True | 0 | ROZPOCET
| VV |  | "učebna U-11 | [14 empty] | VV | 2 | 1 | True | 0 | ROZPOCET
| VV |  | 58,26 |  | 58.26 | [12 empty] | VV | 2 | 2 | True | 0 | ROZPOCET
| VV |  | "učebna U-12 | [14 empty] | VV | 2 | 1 | True | 0 | ROZPOCET
| VV |  | 63,5 |  | 63.5 | [12 empty] | VV | 2 | 2 | True | 0 | ROZPOCET
| VV |  | Mezisoučet |  | 185.51 | [12 empty] | VV | 2 | 3 | True | 0 | ROZPOCET
| VV |  | "ostatní prostory (přístup na staveniště) | [14 empty] | VV | 2 | 1 | True | 0 | ROZPOCET
| VV |  | 50 |  | 50 | [12 empty] | VV | 2 | 2 | True | 0 | ROZPOCET
| VV |  | Součet |  | 235.51 | [12 empty] | VV | 2 | 4 | True | 1 | ROZPOCET
46 | K | 952902121 | Čištění budov zametení drsných podlah | m2 | 190.24 |  | 0 | CS ÚRS 2021 01 |  | základní |  | 0 | 0 | 0 | 0 | 0 | 4 | K | 2 |  |  |  | ROZPOCET | 0 | 0 | 0 | 0 | 0 | 1 | 0 | 4 | 62208942
| PP |  | Čištění budov při provádění oprav a udržovacích prací podlah drsných nebo chodníků zametením | [14 empty] | PP | 2
| VV |  | "vyčištění stropní konstrukce nad 3.NP (hrubá podlaha) po demontáži škvárového násypu | [14 empty] | VV | 2 | 1 | True | 0 | ROZPOCET
| VV |  | "plochy dle tabulky místností SS | [14 empty] | VV | 2 | 1 | True | 0 | ROZPOCET
| VV |  | "učebna U-10 | [14 empty] | VV | 2 | 1 | True | 0 | ROZPOCET
| VV |  | 65,53 |  | 65.53 | [12 empty] | VV | 2 | 2 | True | 0 | ROZPOCET
| VV |  | "učebna U-11 | [14 empty] | VV | 2 | 1 | True | 0 | ROZPOCET
| VV |  | 59,74 |  | 59.74 | [12 empty] | VV | 2 | 2 | True | 0 | ROZPOCET
| VV |  | "učebna U-12 | [14 empty] | VV | 2 | 1 | True | 0 | ROZPOCET
| VV |  | 64,97 |  | 64.97 | [12 empty] | VV | 2 | 2 | True | 0 | ROZPOCET
| VV |  | Součet |  | 190.24 | [12 empty] | VV | 2 | 4 | True | 1 | ROZPOCET
47 | K | 9529212.R | Zakrytí stávajících okenních výplní, ochrana stávajících vnitřních konstrukcí před poškozením, zakrytí a ochrana přístupových cest při provádění stavebních prací | kpl | 1 |  | 0 | R-položka vlastní |  | základní |  | 0 | 0 | 0 | 0 | 0 | 4 | K | 2 |  |  |  | ROZPOCET | 0 | 0 | 0 | 0 | 0 | 1 | 0 | 4 | 630193279
| PP |  | Zakrytí stávajících okenních výplní, ochrana stávajících vnitřních konstrukcí před poškozením, zakrytí a ochrana přístupových cest při provádění stavebních prací | [14 empty] | PP | 2
| P |  | Poznámka k položce: - včetně likvidace opatření po skončení stavebních prací | [14 empty] | P | 2
48 | K | 9533101.R | Výplň dilatační objektové spáry ve stropě š. 20 mm polyuretanovým tmelem včetně vymezení spáry těsnící šňůrou | m | 6.59 |  | 0 | R-položka vlastní |  | základní |  | 0 | 0 | 0 | 0 | 0 | 4 | K | 2 |  |  |  | ROZPOCET | 0 | 0 | 0 | 0 | 0 | 1 | 0 | 4 | 1622030393
| PP |  | Výplň dilatační objektové spáry ve stropě š. 20 mm polyuretanovým tmelem včetně vymezení spáry těsnící šňůrou | [14 empty] | PP | 2
| VV |  | "učebna U-10 | [14 empty] | VV | 2 | 1 | True | 0 | ROZPOCET
| VV |  | 6,59 |  | 6.59 | [12 empty] | VV | 2 | 2 | True | 1 | ROZPOCET
49 | K | 953943111 | Osazování výrobků do 1 kg/kus do vysekaných kapes zdiva | kus | 2 |  | 0 | CS ÚRS 2021 01 |  | základní |  | 0 | 0.0117 | 0.0234 | 0 | 0 | 4 | K | 2 |  |  |  | ROZPOCET | 0 | 0 | 0 | 0 | 0 | 1 | 0 | 4 | -2071157672
| PP |  | Osazování drobných kovových předmětů výrobků ostatních jinde neuvedených do vynechaných či vysekaných kapes zdiva, se zajištěním polohy se zalitím maltou cementovou, hmotnosti do 1 kg/kus | [14 empty] | PP | 2
| VV |  | "revizní dvířka do nové (zvětšené) instalační šachty v učebně U-12 | [14 empty] | VV | 2 | 1 | True | 0 | ROZPOCET
| VV |  | 2 |  | 2 | [12 empty] | VV | 2 | 2 | True | 1 | ROZPOCET
50 | M | 55347203 | dvířka vanová nerezová 200x200mm | kus | 2 |  | 0 | CS ÚRS 2021 01 |  | základní |  | 0 | 0.00045 | 0.0009 | 0 | 0 | 32 | M | 2 |  |  |  | ROZPOCET | 0 | 0 | 0 | 0 | 0 | 1 | 0 | 16 | 1336292301
| PP |  | dvířka vanová nerezová 200x200mm | [14 empty] | PP | 2
51 | K | 953961114 | Kotvy chemickým tmelem M 16 hl 125 mm do betonu, ŽB nebo kamene s vyvrtáním otvoru | kus | 8 |  | 0 | CS ÚRS 2021 01 |  | základní |  | 0 | 2e-05 | 0.00016 | 0 | 0 | 4 | K | 2 |  |  |  | ROZPOCET | 0 | 0 | 0 | 0 | 0 | 1 | 0 | 4 | -850137199
| PP |  | Kotvy chemické s vyvrtáním otvoru do betonu, železobetonu nebo tvrdého kamene tmel, velikost M 16, hloubka 125 mm | [14 empty] | PP | 2
| VV |  | "ocelové výměny u prostupů VZT stropem | [14 empty] | VV | 2 | 1 | True | 0 | ROZPOCET
| VV |  | "ukotvení nosných prvků výměn so žeber stropní konstrukce - 8 ks | [14 empty] | VV | 2 | 1 | True | 0 | ROZPOCET
| VV |  | 8 |  | 8 | [12 empty] | VV | 2 | 2 | True | 1 | ROZPOCET
52 | K | 953965131 | Kotevní šroub pro chemické kotvy M 16 dl 190 mm | kus | 8 |  | 0 | CS ÚRS 2021 01 |  | základní |  | 0 | 0.00027 | 0.00216 | 0 | 0 | 4 | K | 2 |  |  |  | ROZPOCET | 0 | 0 | 0 | 0 | 0 | 1 | 0 | 4 | -1252900479
| PP |  | Kotvy chemické s vyvrtáním otvoru kotevní šrouby pro chemické kotvy, velikost M 16, délka 190 mm | [14 empty] | PP | 2
| VV |  | "ocelové výměny u prostupů VZT stropem | [14 empty] | VV | 2 | 1 | True | 0 | ROZPOCET
| VV |  | "ukotvení nosných prvků výměn do žeber stropní konstrukce - 8 ks | [14 empty] | VV | 2 | 1 | True | 0 | ROZPOCET
| VV |  | "materiál 8.8, pevnost v tahu min. 15 kN | [14 empty] | VV | 2 | 1 | True | 0 | ROZPOCET
| VV |  | 8 |  | 8 | [12 empty] | VV | 2 | 2 | True | 1 | ROZPOCET
53 | K | 9591001.R | Doplnění konstrukce střešního pláště po osazení VZT potrubí v ploše do 1,0 m2 | kus | 1 |  | 0 | R-položka vlastní |  | základní |  | 0 | 0.3 | 0.3 | 0 | 0 | 4 | K | 2 |  |  |  | ROZPOCET | 0 | 0 | 0 | 0 | 0 | 1 | 0 | 4 | 1768198354
| PP |  | Doplnění konstrukce střešního pláště po osazení VZT potrubí v ploše do 1,0 m2 | [14 empty] | PP | 2
| P |  | Poznámka k položce: Předpoklad skladby stávajícího střešního pláště: - 2x modifikovaný pás včetně vytažení na průchozí manžetu - tepelná izolace z minerální vaty tl. cca 15 cm - spádový lehčený beton (liaporbeton) - parozábrana | [14 empty] | P | 2
54 | K | 9772101.R | Řezání ŽB kcí - zkrácení žbet překladů průřezu 100/190 mm | kus | 3 |  | 0 | R-položka vlastní |  | základní |  | 0 | 8e-05 | 0.00024 | 0 | 0 | 4 | K | 2 |  |  |  | ROZPOCET | 0 | 0 | 0 | 0 | 0 | 1 | 0 | 4 | 99902915
| PP |  | Řezání ŽB kcí - zkrácení žbet překladů průřezu 100/190 mm | [14 empty] | PP | 2
| VV |  | "nadedveřní žbet překlady 100/190/1500 mm - 3 ks | [14 empty] | VV | 2 | 1 | True | 0 | ROZPOCET
| VV |  | "zkrácení na dl. 1350 mm | [14 empty] | VV | 2 | 1 | True | 0 | ROZPOCET
| VV |  | 3 |  | 3 | [12 empty] | VV | 2 | 2 | True | 1 | ROZPOCET
55 | K | 9772102.R | Řezání ŽB kcí - zkrácení keramobetonových překladů průřezu 70/115 mm | kus | 8 |  | 0 | R-položka vlastní |  | základní |  | 0 | 8e-05 | 0.00064 | 0 | 0 | 4 | K | 2 |  |  |  | ROZPOCET | 0 | 0 | 0 | 0 | 0 | 1 | 0 | 4 | -285012933
| PP |  | Řezání ŽB kcí - zkrácení keramobetonových překladů průřezu 70/115 mm | [14 empty] | PP | 2
| VV |  | "střecha - překlady nad otvory pro VZT | [14 empty] | VV | 2 | 1 | True | 0 | ROZPOCET
| VV |  | "keramobetonové překlady š. 70 mm; v 115 mm; dl. 1250 mm - 6 ks | [14 empty] | VV | 2 | 1 | True | 0 | ROZPOCET
| VV |  | "zkrácení na dl. 1100 mm | [14 empty] | VV | 2 | 1 | True | 0 | ROZPOCET
| VV |  | 8 |  | 8 | [12 empty] | VV | 2 | 2 | True | 1 | ROZPOCET
56 | K | 977312112 | Řezání stávajících betonových mazanin vyztužených hl do 100 mm | m | 2.67 |  | 0 | CS ÚRS 2021 01 |  | základní |  | 0 | 0 | 0 | 0 | 0 | 4 | K | 2 |  |  |  | ROZPOCET | 0 | 0 | 0 | 0 | 0 | 1 | 0 | 4 | -1610062801
| PP |  | Řezání stávajících betonových mazanin s vyztužením hloubky přes 50 do 100 mm | [14 empty] | PP | 2
| VV |  | "vybourání otvorů pro VZT potrubí v podlaze S.H_01 | [14 empty] | VV | 2 | 1 | True | 0 | ROZPOCET
| VV |  | "velikost prostupu 800/470 mm - 1 ks (bourání podlahového betonu tl. 80 mm s přesahem do volného prostoru 150 mm - odříznutí) | [14 empty] | VV | 2 | 1 | True | 0 | ROZPOCET
| VV |  | 0,95*2+0,77 |  | 2.67 | [12 empty] | VV | 2 | 2 | True | 1 | ROZPOCET
| D | 998 | Přesun hmot |  |  |  | 0 |  |  |  |  | 0 |  | 0 |  | 0 | 1 | D | 1 |  |  |  | ROZPOCET | [6 empty] | 0
57 | K | 998018003 | Přesun hmot ruční pro budovy v do 24 m | t | 10.949 |  | 0 | CS ÚRS 2021 01 |  | základní |  | 0 | 0 | 0 | 0 | 0 | 4 | K | 2 |  |  |  | ROZPOCET | 0 | 0 | 0 | 0 | 0 | 1 | 0 | 4 | 1743194536
| PP |  | Přesun hmot pro budovy občanské výstavby, bydlení, výrobu a služby ruční - bez užití mechanizace vodorovná dopravní vzdálenost do 100 m pro budovy s jakoukoliv nosnou konstrukcí výšky přes 12 do 24 m | [14 empty] | PP | 2
| D | PSV | Práce a dodávky PSV |  |  |  | 0 |  |  |  |  | 0 |  | 3.1496 |  | 0.04096 | 2 | D | 0 |  |  |  | ROZPOCET | [6 empty] | 0
| D | 712 | Povlakové krytiny |  |  |  | 0 |  |  |  |  | 0 |  | 0.30712 |  | 0 | 2 | D | 1 |  |  |  | ROZPOCET | [6 empty] | 0
58 | K | 7129001.R | Doplnění konstrukce střešního pláště po osazení potrubí VZT v ploše cca 0,7 m2 | kus | 1 |  | 0 | R-položka vlastní |  | základní |  | 0 | 0.2992 | 0.2992 | 0 | 0 | 16 | K | 2 |  |  |  | ROZPOCET | 0 | 0 | 0 | 0 | 0 | 1 | 0 | 16 | 197597342
| PP |  | Doplnění konstrukce střešního pláště po osazení potrubí VZT v ploše cca 0,7 m2 | [14 empty] | PP | 2
| P |  | Poznámka k položce: Předpoklad skladby stávajícího střešního pláště: - 2x modifikovaný pás - tepelná izolace z minerální vaty tl. cca 15 cm - spádový lehčený beton (liaporbeton) tl. cca 20 cm - parozábrana | [14 empty] | P | 2
59 | K | 7129002.R | Úprava střešní krytiny v oblasti vytažení krytiny na boční zdivo nadstřešního objektu | kus | 1 |  | 0 | R-položka vlastní |  | základní |  | 0 | 0 | 0 | 0 | 0 | 16 | K | 2 |  |  |  | ROZPOCET | 0 | 0 | 0 | 0 | 0 | 1 | 0 | 16 | 1816638422
| PP |  | Úprava střešní krytiny v oblasti vytažení krytiny na boční zdivo nadstřešního objektu vyvolané přemístěním vchodových dveří ve strojovně VZT | [14 empty] | PP | 2
| P |  | Poznámka k položce: Položka zahrnuje: - nové vytažení modifikovaných pásů na dozdívky po demontovaných dveřích včetně zárubně - ukončení vytažené krytiny klempířskou lemovkou - úprava vytažení modifikovaných pásů u nově osazených dveří včetně zatažení krytiny na dveřní práh | [14 empty] | P | 2
60 | K | 7129003.R | Obalení žbet bloku vel. 1,2x1,0x0,1 m pod venkovní kondenzační jednotku hydroizolačním asfaltovým modifikovaným pásem | kus | 1 |  | 0 | R-položka vlastní |  | základní |  | 0 | 0.007922 | 0.007922 | 0 | 0 | 16 | K | 2 |  |  |  | ROZPOCET | 0 | 0 | 0 | 0 | 0 | 1 | 0 | 16 | 1342011684
| PP |  | Obalení žbet bloku vel. 1,2x1,0x0,1 m pod venkovní kondenzační jednotku hydroizolačním asfaltovým modifikovaným pásem včetně penetrace | [14 empty] | PP | 2
| P |  | Poznámka k položce: Položka zahrnuje: - penetraci betonového základu - obalení modifikovaným pásem včetně napojení na stávající živičnou krytinu | [14 empty] | P | 2
61 | K | 998712203 | Přesun hmot procentní pro krytiny povlakové v objektech v do 24 m | % |  |  | 0 | CS ÚRS 2021 01 |  | základní |  | 0 | 0 | 0 | 0 | 0 | 16 | K | 2 |  |  |  | ROZPOCET | 0 | 0 | 0 | 0 | 0 | 1 | 0 | 16 | 514851713
| PP |  | Přesun hmot pro povlakové krytiny stanovený procentní sazbou (%) z ceny vodorovná dopravní vzdálenost do 50 m v objektech výšky přes 12 do 24 m | [14 empty] | PP | 2
| D | 714 | Akustická a protiotřesová opatření |  |  |  | 0 |  |  |  |  | 0 |  | 0 |  | 0 | 2 | D | 1 |  |  |  | ROZPOCET | [6 empty] | 0
62 | M | 5903621.M | rastrový podhled širokopásmový s přídavným absorbérem | m2 | 67 |  | 0 | M-položka vlastní |  | základní |  | 0 | 0 | 0 | 0 | 0 | 32 | M | 2 |  |  |  | ROZPOCET | 0 | 0 | 0 | 0 | 0 | 1 | 0 | 16 | -74958158
| PP |  | rastrový podhled širokopásmový s přídavným absorbérem | [14 empty] | PP | 2
| P |  | Poznámka k položce: - akustický podhledový panel do rastru 600 x 600 mm na bázi minerální / skelné vaty, tl. min. 120 mm, včetně rastru - svěšení min. 400 mm - koeficient akustické absorpce větší než 0,75 na 125 Hz a 0,95 pro 250 Hz - 4 kHz - barva bílá | [14 empty] | P | 2
63 | M | 5903623.M | rastrový podhled nízkofrekvenční | m2 | 30 |  | 0 | M-položka vlastní |  | základní |  | 0 | 0 | 0 | 0 | 0 | 32 | M | 2 |  |  |  | ROZPOCET | 0 | 0 | 0 | 0 | 0 | 1 | 0 | 16 | -482954936
| PP |  | rastrový podhled nízkofrekvenční | [14 empty] | PP | 2
| P |  | Poznámka k položce: - doplňující stropní nízkofrekvenční panel tl. min. 70 mm - koeficient akustické absorpce alespoň 0,55 na 125 Hz a méně než 0,3 na kmitočtech vyšších - jedná se o doplněk k širokopásmovým panelům pro zamezení přetlumení prostoru na středních a vysokých kmitočtech - zhotovitel může poměr těchto desek modifikovat v závislosti na přesných parametrech nabízených typů a na etapovém měření | [14 empty] | P | 2
64 | M | 5903605.M | podhled SDK plný | m2 | 130.896 |  | 0 | M-položka vlastní |  | základní |  | 0 | 0 | 0 | 0 | 0 | 32 | M | 2 |  |  |  | ROZPOCET | 0 | 0 | 0 | 0 | 0 | 1 | 0 | 16 | 2135823443
| PP |  | podhled SDK plný | [14 empty] | PP | 2
| P |  | Poznámka k položce: - obvodová snížená část podhledu, včetně otvorů pro VZT a koncového lemování na vnitřním okraji (viditelná hrana) - doplňková minerální vata tl. 50 m pro zatlumení na nízkých kmitočtech, obj. hmotnost min. 25 kg/m3 | [14 empty] | P | 2
| VV |  | "podhled SDK plný (včetně napojení na obvodové zdivo a okenní rámy) | [14 empty] | VV | 2 | 1 | True | 0 | ROZPOCET
| VV |  | "učebna U-10 | [14 empty] | VV | 2 | 1 | True | 0 | ROZPOCET
| VV |  | "vodorovná část | [14 empty] | VV | 2 | 1 | True | 0 | ROZPOCET
| VV |  | 9,52*6,59-6,94*4,5 |  | 31.507 | [12 empty] | VV | 2 | 2 | True | 0 | ROZPOCET
| VV |  | 1,32*0,3*2+0,91*0,3 "výklenky" |  | 1.065 | [12 empty] | VV | 2 | 2 | True | 0 | ROZPOCET
| VV |  | 1,32*0,3*5 "nadpraží okenních otvorů k okenním rámům" |  | 1.98 | [12 empty] | VV | 2 | 2 | True | 0 | ROZPOCET
| VV |  | Mezisoučet |  | 34.552 | [12 empty] | VV | 2 | 3 | True | 0 | ROZPOCET
| VV |  | "svislá část | [14 empty] | VV | 2 | 1 | True | 0 | ROZPOCET
| VV |  | (7,24+4,8)*2*0,43 |  | 10.354 | [12 empty] | VV | 2 | 2 | True | 0 | ROZPOCET
| VV |  | Mezisoučet |  | 10.354 | [12 empty] | VV | 2 | 3 | True | 0 | ROZPOCET
| VV |  | "učebna U-11 | [14 empty] | VV | 2 | 1 | True | 0 | ROZPOCET
| VV |  | "vodorovná část | [14 empty] | VV | 2 | 1 | True | 0 | ROZPOCET
| VV |  | 8,42*6,59-5,7*4,5 |  | 29.838 | [12 empty] | VV | 2 | 2 | True | 0 | ROZPOCET
| VV |  | 1,03*1,78 |  | 1.833 | [12 empty] | VV | 2 | 2 | True | 0 | ROZPOCET
| VV |  | 1,32*0,3+0,97*0,3 "výklenky" |  | 0.687 | [12 empty] | VV | 2 | 2 | True | 0 | ROZPOCET
| VV |  | 1,32*0,3*5 "nadpraží okenních otvorů k okenním rámům" |  | 1.98 | [12 empty] | VV | 2 | 2 | True | 0 | ROZPOCET
| VV |  | Mezisoučet |  | 34.338 | [12 empty] | VV | 2 | 3 | True | 0 | ROZPOCET
| VV |  | "svislá část | [14 empty] | VV | 2 | 1 | True | 0 | ROZPOCET
| VV |  | (6,0+4,8)*2*0,43 |  | 9.288 | [12 empty] | VV | 2 | 2 | True | 0 | ROZPOCET
| VV |  | Mezisoučet |  | 9.288 | [12 empty] | VV | 2 | 3 | True | 0 | ROZPOCET
| VV |  | "učebna U-12 | [14 empty] | VV | 2 | 1 | True | 0 | ROZPOCET
| VV |  | "vodorovná část | [14 empty] | VV | 2 | 1 | True | 0 | ROZPOCET
| VV |  | 9,5*6,59-7,5*4,5 |  | 28.855 | [12 empty] | VV | 2 | 2 | True | 0 | ROZPOCET
| VV |  | 1,32*0,3+0,99*0,3 "výklenky" |  | 0.693 | [12 empty] | VV | 2 | 2 | True | 0 | ROZPOCET
| VV |  | 1,32*0,3*5 "nadpraží okenních otvorů k okenním rámům" |  | 1.98 | [12 empty] | VV | 2 | 2 | True | 0 | ROZPOCET
| VV |  | Mezisoučet |  | 31.528 | [12 empty] | VV | 2 | 3 | True | 0 | ROZPOCET
| VV |  | "svislá část | [14 empty] | VV | 2 | 1 | True | 0 | ROZPOCET
| VV |  | (7,8+4,8)*2*0,43 |  | 10.836 | [12 empty] | VV | 2 | 2 | True | 0 | ROZPOCET
| VV |  | Součet |  | 130.896 | [12 empty] | VV | 2 | 4 | True | 1 | ROZPOCET
65 | M | 5903606.M | stěnový akustický obklad | m2 | 60.608 |  | 0 | M-položka vlastní |  | základní |  | 0 | 0 | 0 | 0 | 0 | 32 | M | 2 |  |  |  | ROZPOCET | 0 | 0 | 0 | 0 | 0 | 1 | 0 | 16 | -420106990
| PP |  | stěnový akustický obklad | [14 empty] | PP | 2
| P |  | Poznámka k položce: - akustický obklad zadních stěn učeben, materiál MDF desky s frézovanou perforací, povrch lamino, celková tl. skladby 150-200 mm dle místnosti, včetně nosného roštu z dřevotřískových desek tl. 25 mm a minerální vaty tl. 100 mm s obj. hmotností min. 25 kg/m3 - plný obvodový rám / sokl, dva pásy s věšáky dle výkresové dokumentace interiéru - koeficient akustické absorpce alespoň 0,5 v celém kmitočtovém rozsahu 125 Hz - 4 kHz | [14 empty] | P | 2
| VV |  | "aku obklad stěny od h.h. stropní konstrukce tj. -0,15 m; předpokládaná tl. 180 mm | [14 empty] | VV | 2 | 1 | True | 0 | ROZPOCET
| VV |  | "učebna U-10 | [14 empty] | VV | 2 | 1 | True | 0 | ROZPOCET
| VV |  | 6,59*3,2 |  | 21.088 | [12 empty] | VV | 2 | 2 | True | 0 | ROZPOCET
| VV |  | "učebna U-11 | [14 empty] | VV | 2 | 1 | True | 0 | ROZPOCET
| VV |  | (4,81+1,3)*3,2 |  | 19.552 | [12 empty] | VV | 2 | 2 | True | 0 | ROZPOCET
| VV |  | "učebna U-12 | [14 empty] | VV | 2 | 1 | True | 0 | ROZPOCET
| VV |  | 6,24*3,2 |  | 19.968 | [12 empty] | VV | 2 | 2 | True | 0 | ROZPOCET
| VV |  | Součet |  | 60.608 | [12 empty] | VV | 2 | 4 | True | 1 | ROZPOCET
66 | K | 7142001.R | Montážní a instalační práce | kpl | 1 |  | 0 | R-položka vlastní |  | základní |  | 0 | 0 | 0 | 0 | 0 | 16 | K | 2 |  |  |  | ROZPOCET | 0 | 0 | 0 | 0 | 0 | 1 | 0 | 16 | 854199042
| PP |  | Montážní a instalační práce | [14 empty] | PP | 2
| P |  | Poznámka k položce: - kompletní instalační práce prostorové akustiky - včetně kooperace s ostatními profesemi (instalace koncových zařízení VZT, EPS, osvětlení a kabelových tras silnoproudu, slaboproudu a AV techniky) | [14 empty] | P | 2
67 | K | 7142002.R | Akustický dozor | kpl | 3 |  | 0 | R-položka vlastní |  | základní |  | 0 | 0 | 0 | 0 | 0 | 16 | K | 2 |  |  |  | ROZPOCET | 0 | 0 | 0 | 0 | 0 | 1 | 0 | 16 | 1759441359
| PP |  | Akustický dozor | [14 empty] | PP | 2
| P |  | Poznámka k položce: - etapové a závěrečné měření doby dozvuku, včetně přepočtů a protokolu z měření | [14 empty] | P | 2
68 | K | 7142090.R | M+D dilatace kazetového podhledu včetně krytu v místě dilatační objektové spáry | m | 4.8 |  | 0 | R-položka vlastní |  | základní |  | 0 | 0 | 0 | 0 | 0 | 16 | K | 2 |  |  |  | ROZPOCET | 0 | 0 | 0 | 0 | 0 | 1 | 0 | 16 | -256700924
| PP |  | M+D dilatace kazetového podhledu včetně krytu v místě dilatační objektové spáry | [14 empty] | PP | 2
| VV |  | "učebna U-10 | [14 empty] | VV | 2 | 1 | True | 0 | ROZPOCET
| VV |  | 4,8 |  | 4.8 | [12 empty] | VV | 2 | 2 | True | 1 | ROZPOCET
69 | K | 998714203 | Přesun hmot procentní pro akustická a protiotřesová opatření v objektech v do 24 m | % |  |  | 0 | CS ÚRS 2021 01 |  | základní |  | 0 | 0 | 0 | 0 | 0 | 16 | K | 2 |  |  |  | ROZPOCET | 0 | 0 | 0 | 0 | 0 | 1 | 0 | 16 | 2030021139
| PP |  | Přesun hmot pro akustická a protiotřesová opatření stanovený procentní sazbou (%) z ceny vodorovná dopravní vzdálenost do 50 m v objektech výšky přes 12 do 24 m | [14 empty] | PP | 2
| D | 721 | Zdravotechnika - vnitřní kanalizace |  |  |  | 0 |  |  |  |  | 0 |  | 0.00609 |  | 0 | 2 | D | 1 |  |  |  | ROZPOCET | [6 empty] | 0
70 | K | 7211702.R | Napojení odvodu kondenzátu z VZT jednotky do stávajícího připojovacího potrubí umyvadlového koutu | kus | 1 |  | 0 | R-položka vlastní |  | základní |  | 0 | 0.00609 | 0.00609 | 0 | 0 | 16 | K | 2 |  |  |  | ROZPOCET | 0 | 0 | 0 | 0 | 0 | 1 | 0 | 16 | 2045066933
| PP |  | Napojení odvodu kondenzátu z VZT jednotky do stávajícího připojovacího potrubí umyvadlového koutu | [14 empty] | PP | 2
| P |  | Poznámka k položce: - délka potrubí HT 50 cca 8,0 m | [14 empty] | P | 2
| VV |  | "od VZT jednotky umístěné ve strojovně VZT k odpadnímu potrubí v učebně U-12 | [14 empty] | VV | 2 | 1 | True | 0 | ROZPOCET
| VV |  | 1 |  | 1 | [12 empty] | VV | 2 | 2 | True | 1 | ROZPOCET
71 | K | 998721203 | Přesun hmot procentní pro vnitřní kanalizace v objektech v do 24 m | % |  |  | 0 | CS ÚRS 2021 01 |  | základní |  | 0 | 0 | 0 | 0 | 0 | 16 | K | 2 |  |  |  | ROZPOCET | 0 | 0 | 0 | 0 | 0 | 1 | 0 | 16 | 88769338
| PP |  | Přesun hmot pro vnitřní kanalizace stanovený procentní sazbou (%) z ceny vodorovná dopravní vzdálenost do 50 m v objektech výšky přes 12 do 24 m | [14 empty] | PP | 2
| D | 762 | Konstrukce tesařské |  |  |  | 0 |  |  |  |  | 0 |  | 1.3469 |  | 0 | 2 | D | 1 |  |  |  | ROZPOCET | [6 empty] | 0
72 | K | 762083121 | Impregnace řeziva proti dřevokaznému hmyzu, houbám a plísním máčením třída ohrožení 1 a 2 | m3 | 1.258 |  | 0 | CS ÚRS 2021 01 |  | základní |  | 0 | 0.00108 | 0.0013586 | 0 | 0 | 16 | K | 2 |  |  |  | ROZPOCET | 0 | 0 | 0 | 0 | 0 | 1 | 0 | 16 | -795792614
| PP |  | Práce společné pro tesařské konstrukce impregnace řeziva máčením proti dřevokaznému hmyzu, houbám a plísním, třída ohrožení 1 a 2 (dřevo v interiéru) | [14 empty] | PP | 2
| VV |  | "impregnace prken včetně ztratného | [14 empty] | VV | 2 | 1 | True | 0 | ROZPOCET
| VV |  | "prkna 25/140 mm - celková délka 326,8 m | [14 empty] | VV | 2 | 1 | True | 0 | ROZPOCET
| VV |  | 326,8*0,14*0,025*1,1 |  | 1.258 | [12 empty] | VV | 2 | 2 | True | 1 | ROZPOCET
73 | K | 7625101.R | Montáž podlahové kce podkladové - prkno tl. 25 mm do stavebního flex lepidla | m | 326.8 |  | 0 | R-položka vlastní |  | základní |  | 0 | 0.002 | 0.6536 | 0 | 0 | 16 | K | 2 |  |  |  | ROZPOCET | 0 | 0 | 0 | 0 | 0 | 1 | 0 | 16 | -1003837421
| PP |  | Podlahové konstrukce podkladové montáž roštu - prkno tl. 25 mm do stavebního flex lepidla | [14 empty] | PP | 2
| VV |  | "vyrovnávací podkladní vrstva pod stavitelné nožičky nosného podlahového systému | [14 empty] | VV | 2 | 1 | True | 0 | ROZPOCET
| VV |  | "prkna kladené v podélném směru do flex lepidla v tl. 10 - 15 mm dle nerovnosti podkladu | [14 empty] | VV | 2 | 1 | True | 0 | ROZPOCET
| VV |  | "učebna U-10 | [14 empty] | VV | 2 | 1 | True | 0 | ROZPOCET
| VV |  | 9,32*12 |  | 111.84 | [12 empty] | VV | 2 | 2 | True | 0 | ROZPOCET
| VV |  | "učebna U-11 | [14 empty] | VV | 2 | 1 | True | 0 | ROZPOCET
| VV |  | 8,22*8+9,25*4 |  | 102.76 | [12 empty] | VV | 2 | 2 | True | 0 | ROZPOCET
| VV |  | "učebna U-12 | [14 empty] | VV | 2 | 1 | True | 0 | ROZPOCET
| VV |  | 9,35*12 |  | 112.2 | [12 empty] | VV | 2 | 2 | True | 0 | ROZPOCET
| VV |  | Součet |  | 326.8 | [12 empty] | VV | 2 | 4 | True | 1 | ROZPOCET
74 | M | 60511085 | řezivo jehličnaté středové smrk, borovice š 120/150mm tl 24mm dl 4m | m3 | 1.258 |  | 0 | CS ÚRS 2021 01 |  | základní |  | 0 | 0.55 | 0.6919 | 0 | 0 | 32 | M | 2 |  |  |  | ROZPOCET | 0 | 0 | 0 | 0 | 0 | 1 | 0 | 16 | 1065278048
| PP |  | řezivo jehličnaté středové smrk, borovice š 120/150mm tl 24mm dl 4m | [14 empty] | PP | 2
| VV |  | "prořez, ztratné 10% | [14 empty] | VV | 2 | 1 | True | 0 | ROZPOCET
| VV |  | "prkna 25/140 mm - celková délka 326,8 m | [14 empty] | VV | 2 | 1 | True | 0 | ROZPOCET
| VV |  | 326,8*0,14*0,025*1,1 |  | 1.258 | [12 empty] | VV | 2 | 2 | True | 1 | ROZPOCET
75 | K | 998762203 | Přesun hmot procentní pro kce tesařské v objektech v do 24 m | % |  |  | 0 | CS ÚRS 2021 01 |  | základní |  | 0 | 0 | 0 | 0 | 0 | 16 | K | 2 |  |  |  | ROZPOCET | 0 | 0 | 0 | 0 | 0 | 1 | 0 | 16 | 1273097941
| PP |  | Přesun hmot pro konstrukce tesařské stanovený procentní sazbou (%) z ceny vodorovná dopravní vzdálenost do 50 m v objektech výšky přes 12 do 24 m | [14 empty] | PP | 2
| D | 763 | Konstrukce suché výstavby |  |  |  | 0 |  |  |  |  | 0 |  | 0.058974 |  | 0 | 2 | D | 1 |  |  |  | ROZPOCET | [6 empty] | 0
76 | K | 763121411 | SDK stěna předsazená tl 62,5 mm profil CW+UW 50 deska 1xA 12,5 bez izolace EI 15 | m2 | 0.684 |  | 0 | CS ÚRS 2021 01 |  | základní |  | 0 | 0.01182 | 0.0080849 | 0 | 0 | 16 | K | 2 |  |  |  | ROZPOCET | 0 | 0 | 0 | 0 | 0 | 1 | 0 | 16 | -103183147
| PP |  | Stěna předsazená ze sádrokartonových desek s nosnou konstrukcí z ocelových profilů CW, UW jednoduše opláštěná deskou standardní A tl. 12,5 mm bez izolace, EI 15, stěna tl. 62,5 mm, profil 50 | [14 empty] | PP | 2
| VV |  | "SDK předstěna pod ocelovým schodištěm v m.č. 3.H.08 | [14 empty] | VV | 2 | 1 | True | 0 | ROZPOCET
| VV |  | 0,93*0,735 |  | 0.684 | [12 empty] | VV | 2 | 2 | True | 1 | ROZPOCET
77 | K | 763121714 | SDK stěna předsazená základní penetrační nátěr | m2 | 0.684 |  | 0 | CS ÚRS 2021 01 |  | základní |  | 0 | 0.0001 | 6.84e-05 | 0 | 0 | 16 | K | 2 |  |  |  | ROZPOCET | 0 | 0 | 0 | 0 | 0 | 1 | 0 | 16 | -957610960
| PP |  | Stěna předsazená ze sádrokartonových desek ostatní konstrukce a práce na předsazených stěnách ze sádrokartonových desek základní penetrační nátěr | [14 empty] | PP | 2
| VV |  | "SDK předstěna pod ocelovým schodištěm v m.č. 3.H.08 | [14 empty] | VV | 2 | 1 | True | 0 | ROZPOCET
| VV |  | 0,93*0,735 |  | 0.684 | [12 empty] | VV | 2 | 2 | True | 1 | ROZPOCET
78 | K | 763121715 | SDK stěna předsazená úprava styku stěny a podhledu separační páskou a akrylátem | m | 1.47 |  | 0 | CS ÚRS 2021 01 |  | základní |  | 0 | 0.0001 | 0.000147 | 0 | 0 | 16 | K | 2 |  |  |  | ROZPOCET | 0 | 0 | 0 | 0 | 0 | 1 | 0 | 16 | -787776426
| PP |  | Stěna předsazená ze sádrokartonových desek ostatní konstrukce a práce na předsazených stěnách ze sádrokartonových desek úprava styku stěny a podhledu separační páskou s akrylátem | [14 empty] | PP | 2
| VV |  | "SDK předstěna pod ocelovým schodištěm v m.č. 3.H.08 | [14 empty] | VV | 2 | 1 | True | 0 | ROZPOCET
| VV |  | 0,735*2 |  | 1.47 | [12 empty] | VV | 2 | 2 | True | 1 | ROZPOCET
79 | K | 763121751 | Příplatek k SDK stěně předsazené za plochu do 6 m2 jednotlivě | m2 | 0.684 |  | 0 | CS ÚRS 2021 01 |  | základní |  | 0 | 0 | 0 | 0 | 0 | 16 | K | 2 |  |  |  | ROZPOCET | 0 | 0 | 0 | 0 | 0 | 1 | 0 | 16 | 1665393184
| PP |  | Stěna předsazená ze sádrokartonových desek Příplatek k cenám za plochu do 6 m2 jednotlivě | [14 empty] | PP | 2
| VV |  | "SDK předstěna pod ocelovým schodištěm v m.č. 3.H.08 | [14 empty] | VV | 2 | 1 | True | 0 | ROZPOCET
| VV |  | 0,93*0,735 |  | 0.684 | [12 empty] | VV | 2 | 2 | True | 1 | ROZPOCET
80 | K | 7631301.R | SDK podhled dilatace včetně krytu | m | 2.95 |  | 0 | R-položka vlastní |  | základní |  | 0 | 0.00052 | 0.001534 | 0 | 0 | 16 | K | 2 |  |  |  | ROZPOCET | 0 | 0 | 0 | 0 | 0 | 1 | 0 | 16 | 264876305
| PP |  | Podhled ze sádrokartonových desek ostatní práce a konstrukce na podhledech ze sádrokartonových desek dilatace | [14 empty] | PP | 2
| VV |  | "dilatace včetně krytu objektové dilatační spáry v rámci podhledu SDK | [14 empty] | VV | 2 | 1 | True | 0 | ROZPOCET
| VV |  | "učebna U-10 | [14 empty] | VV | 2 | 1 | True | 0 | ROZPOCET
| VV |  | 1,045*2+0,43*2 |  | 2.95 | [12 empty] | VV | 2 | 2 | True | 1 | ROZPOCET
81 | K | 763131411 | SDK podhled desky 1xA 12,5 bez izolace dvouvrstvá spodní kce profil CD+UD | m2 | 2.925 |  | 0 | CS ÚRS 2021 01 |  | základní |  | 0 | 0.0122 | 0.035685 | 0 | 0 | 16 | K | 2 |  |  |  | ROZPOCET | 0 | 0 | 0 | 0 | 0 | 1 | 0 | 16 | -415139036
| PP |  | Podhled ze sádrokartonových desek dvouvrstvá zavěšená spodní konstrukce z ocelových profilů CD, UD jednoduše opláštěná deskou standardní A, tl. 12,5 mm, bez izolace | [14 empty] | PP | 2
| VV |  | "SDK podhled pod ocelovým schodištěm v m.č. 3.H.08 | [14 empty] | VV | 2 | 1 | True | 0 | ROZPOCET
| VV |  | "SDK podhled - rovný | [14 empty] | VV | 2 | 1 | True | 0 | ROZPOCET
| VV |  | 0,93*0,83 |  | 0.772 | [12 empty] | VV | 2 | 2 | True | 0 | ROZPOCET
| VV |  | "SDK podhled - šikmina | [14 empty] | VV | 2 | 1 | True | 0 | ROZPOCET
| VV |  | 0,93*2,315 |  | 2.153 | [12 empty] | VV | 2 | 2 | True | 0 | ROZPOCET
| VV |  | Součet |  | 2.925 | [12 empty] | VV | 2 | 4 | True | 1 | ROZPOCET
82 | K | 763131712 | SDK podhled napojení na jiný druh podhledu | m | 7.22 |  | 0 | CS ÚRS 2021 01 |  | základní |  | 0 | 1e-05 | 7.22e-05 | 0 | 0 | 16 | K | 2 |  |  |  | ROZPOCET | 0 | 0 | 0 | 0 | 0 | 1 | 0 | 16 | -242884001
| PP |  | Podhled ze sádrokartonových desek ostatní práce a konstrukce na podhledech ze sádrokartonových desek napojení na jiný druh podhledu | [14 empty] | PP | 2
| VV |  | "napojení podhledu na obvodové konstrukce | [14 empty] | VV | 2 | 1 | True | 0 | ROZPOCET
| VV |  | "SDK podhled a šikmina pod ocelovým schodištěm v m.č. 3.H.08 | [14 empty] | VV | 2 | 1 | True | 0 | ROZPOCET
| VV |  | 0,93+0,83*2 "podhled" |  | 2.59 | [12 empty] | VV | 2 | 2 | True | 0 | ROZPOCET
| VV |  | 2,315*2 "šimina" |  | 4.63 | [12 empty] | VV | 2 | 2 | True | 0 | ROZPOCET
| VV |  | Součet |  | 7.22 | [12 empty] | VV | 2 | 4 | True | 1 | ROZPOCET
83 | K | 763131714 | SDK podhled základní penetrační nátěr | m2 | 130.896 |  | 0 | CS ÚRS 2021 01 |  | základní |  | 0 | 0.0001 | 0.01309 | 0 | 0 | 16 | K | 2 |  |  |  | ROZPOCET | 0 | 0 | 0 | 0 | 0 | 1 | 0 | 16 | -886813968
| PP |  | Podhled ze sádrokartonových desek ostatní práce a konstrukce na podhledech ze sádrokartonových desek základní penetrační nátěr | [14 empty] | PP | 2
| VV |  | "podhled SDK plný - penetrace | [14 empty] | VV | 2 | 1 | True | 0 | ROZPOCET
| VV |  | "učebna U-10 | [14 empty] | VV | 2 | 1 | True | 0 | ROZPOCET
| VV |  | 34,552+10,354 |  | 44.906 | [12 empty] | VV | 2 | 2 | True | 0 | ROZPOCET
| VV |  | "učebna U-11 | [14 empty] | VV | 2 | 1 | True | 0 | ROZPOCET
| VV |  | 34,338+9,288 |  | 43.626 | [12 empty] | VV | 2 | 2 | True | 0 | ROZPOCET
| VV |  | "učebna U-12 | [14 empty] | VV | 2 | 1 | True | 0 | ROZPOCET
| VV |  | 31,528+10,836 |  | 42.364 | [12 empty] | VV | 2 | 2 | True | 0 | ROZPOCET
| VV |  | Součet |  | 130.896 | [12 empty] | VV | 2 | 4 | True | 1 | ROZPOCET
84 | K | 763131714 | SDK podhled základní penetrační nátěr | m2 | 2.925 |  | 0 | CS ÚRS 2021 01 |  | základní |  | 0 | 0.0001 | 0.0002925 | 0 | 0 | 16 | K | 2 |  |  |  | ROZPOCET | 0 | 0 | 0 | 0 | 0 | 1 | 0 | 16 | -1186839014
| PP |  | Podhled ze sádrokartonových desek ostatní práce a konstrukce na podhledech ze sádrokartonových desek základní penetrační nátěr | [14 empty] | PP | 2
| VV |  | "SDK podhled pod ocelovým schodištěm v m.č. 3.H.08 | [14 empty] | VV | 2 | 1 | True | 0 | ROZPOCET
| VV |  | "SDK podhled - rovný | [14 empty] | VV | 2 | 1 | True | 0 | ROZPOCET
| VV |  | 0,93*0,83 |  | 0.772 | [12 empty] | VV | 2 | 2 | True | 0 | ROZPOCET
| VV |  | "SDK podhled - šikmina | [14 empty] | VV | 2 | 1 | True | 0 | ROZPOCET
| VV |  | 0,93*2,315 |  | 2.153 | [12 empty] | VV | 2 | 2 | True | 0 | ROZPOCET
| VV |  | Součet |  | 2.925 | [12 empty] | VV | 2 | 4 | True | 1 | ROZPOCET
85 | K | 763131761 | Příplatek k SDK podhledu za plochu do 3 m2 jednotlivě | m2 | 2.925 |  | 0 | CS ÚRS 2021 01 |  | základní |  | 0 | 0 | 0 | 0 | 0 | 16 | K | 2 |  |  |  | ROZPOCET | 0 | 0 | 0 | 0 | 0 | 1 | 0 | 16 | -1741686934
| PP |  | Podhled ze sádrokartonových desek Příplatek k cenám za plochu do 3 m2 jednotlivě | [14 empty] | PP | 2
| VV |  | "SDK podhled pod ocelovým schodištěm v m.č. 3.H.08 | [14 empty] | VV | 2 | 1 | True | 0 | ROZPOCET
| VV |  | "SDK podhled - rovný | [14 empty] | VV | 2 | 1 | True | 0 | ROZPOCET
| VV |  | 0,93*0,83 |  | 0.772 | [12 empty] | VV | 2 | 2 | True | 0 | ROZPOCET
| VV |  | "SDK podhled - šikmina | [14 empty] | VV | 2 | 1 | True | 0 | ROZPOCET
| VV |  | 0,93*2,315 |  | 2.153 | [12 empty] | VV | 2 | 2 | True | 0 | ROZPOCET
| VV |  | Součet |  | 2.925 | [12 empty] | VV | 2 | 4 | True | 1 | ROZPOCET
86 | K | 7631420.R | Příplatek k SDK podhledu za vyhotovení prostupu pro rolety | kus | 15 |  | 0 | R-položka vlastní |  | základní |  | 0 | 0 | 0 | 0 | 0 | 16 | K | 2 |  |  |  | ROZPOCET | 0 | 0 | 0 | 0 | 0 | 1 | 0 | 16 | 558323629
| PP |  | Příplatek k SDK podhledu za vyhotovení prostupu pro rolety | [14 empty] | PP | 2
87 | K | 7631421.R | Příplatek k SDK podhledu za vyhotovení niky pro LED pásek | m | 70.88 |  | 0 | R-položka vlastní |  | základní |  | 0 | 0 | 0 | 0 | 0 | 16 | K | 2 |  |  |  | ROZPOCET | 0 | 0 | 0 | 0 | 0 | 1 | 0 | 16 | -1157871654
| PP |  | Příplatek k SDK podhledu za vyhotovení niky pro LED pásek | [14 empty] | PP | 2
| VV |  | "učebna U-10 | [14 empty] | VV | 2 | 1 | True | 0 | ROZPOCET
| VV |  | (7,24+4,8)*2 |  | 24.08 | [12 empty] | VV | 2 | 2 | True | 0 | ROZPOCET
| VV |  | "učebna U-11 | [14 empty] | VV | 2 | 1 | True | 0 | ROZPOCET
| VV |  | (6,0+4,8)*2 |  | 21.6 | [12 empty] | VV | 2 | 2 | True | 0 | ROZPOCET
| VV |  | "učebna U-12 | [14 empty] | VV | 2 | 1 | True | 0 | ROZPOCET
| VV |  | (7,8+4,8)*2 |  | 25.2 | [12 empty] | VV | 2 | 2 | True | 0 | ROZPOCET
| VV |  | Součet |  | 70.88 | [12 empty] | VV | 2 | 4 | True | 1 | ROZPOCET
88 | K | 998763403 | Přesun hmot procentní pro sádrokartonové konstrukce v objektech v do 24 m | % |  |  | 0 | CS ÚRS 2021 01 |  | základní |  | 0 | 0 | 0 | 0 | 0 | 16 | K | 2 |  |  |  | ROZPOCET | 0 | 0 | 0 | 0 | 0 | 1 | 0 | 16 | 1200205722
| PP |  | Přesun hmot pro konstrukce montované z desek stanovený procentní sazbou (%) z ceny vodorovná dopravní vzdálenost do 50 m v objektech výšky přes 12 do 24 m | [14 empty] | PP | 2
| D | 766 | Konstrukce truhlářské |  |  |  | 0 |  |  |  |  | 0 |  | 0.045 |  | 0 | 2 | D | 1 |  |  |  | ROZPOCET | [6 empty] | 0
89 | K | 7666601.R | M+D vnitřních dveří 60/197 cm do ocelové zárubně včetně doplňků | kus | 1 |  | 0 | R-položka vlastní |  | základní |  | 0 | 0.02 | 0.02 | 0 | 0 | 16 | K | 2 |  |  |  | ROZPOCET | 0 | 0 | 0 | 0 | 0 | 1 | 0 | 16 | 750360865
| PP |  | M+D vnitřních dveří 60/197 cm do ocelové zárubně včetně doplňků | [14 empty] | PP | 2
| P |  | Poznámka k položce: - jednokřídlé plné, světlá šířka 600 mm, světlá výška 1970 mm - montáž do ocelové zárubně pro zděné příčky, Š=100 mm, s celoobvodovým těsněním - plné hladké křídlo – DTD deska - křídlo s průchodkou k elektromechanickému zámku – napojení na čtečku karet - kartáčová těsnící lišta – pevná - povrchová úprava CPL lamino 0,2 mm, barva RAL 9006 (bude odsouhlasena investorem, nebo jeho zástupcem) - otvírání klika / klika - elektrický zadlabací zámek - štítové kování – kartáčová nerez, rozšíření generálního klíče | [14 empty] | P | 2
| VV |  | "dveře z učebny U-11 pod schody | [14 empty] | VV | 2 | 1 | True | 0 | ROZPOCET
| VV |  | 1 |  | 1 | [12 empty] | VV | 2 | 2 | True | 1 | ROZPOCET
90 | K | 7666603.R | M+D vnitřních dvířek 80/100 cm s dřevěnou obložkovou zárubní včetně doplňků | kus | 1 |  | 0 | R-položka vlastní |  | základní |  | 0 | 0.025 | 0.025 | 0 | 0 | 16 | K | 2 |  |  |  | ROZPOCET | 0 | 0 | 0 | 0 | 0 | 1 | 0 | 16 | -1449333702
| PP |  | M+D vnitřních dvířek 80/100 cm s dřevěnou obložkovou zárubní včetně doplňků | [14 empty] | PP | 2
| P |  | Poznámka k položce: Dvířka pod schody: - jednokřídlé plné, průchodná světlost 700/950 mm - dřevotřísková obložková zárubeň š=200 mm, s celoobvodovým těsněním, povrchová úprava a barevnost shodná s dveřním křídlem - plné hladké křídlo – plná DTD deska - křídlo s průchodkou k elektromechanickému zámku s propojením na čtečku karet - kartáčová těsnící lišta – pevná - povrchová úprava CPL lamino 0,2 mm, barva RAL 9006 (bude odsouhlasena investorem, nebo jeho zástupcem) - otvírání zapuštěné madlo – kartáčová nerez - elektrický zadlabací zámek | [14 empty] | P | 2
| VV |  | "dvířka z učebny U-12 pod schody | [14 empty] | VV | 2 | 1 | True | 0 | ROZPOCET
| VV |  | 1 |  | 1 | [12 empty] | VV | 2 | 2 | True | 1 | ROZPOCET
91 | K | 7669010.R | M+D pomocné provizorní stěny proti šíření prachu ze stavební činnosti po budově | m2 | 56.925 |  | 0 | R-položka vlastní |  | základní |  | 0 | 0 | 0 | 0 | 0 | 16 | K | 2 |  |  |  | ROZPOCET | 0 | 0 | 0 | 0 | 0 | 1 | 0 | 16 | 332796324
| PP |  | M+D pomocné provizorní stěny proti šíření prachu ze stavební činnosti po budově | [14 empty] | PP | 2
| P |  | Poznámka k položce: - včetně demontáže a likvidace po ukončení prací | [14 empty] | P | 2
| VV |  | "v chodbě 3.H.02 před vstupy do učeben | [14 empty] | VV | 2 | 1 | True | 0 | ROZPOCET
| VV |  | (2,5+1,5*2)*3,45*3 |  | 56.925 | [12 empty] | VV | 2 | 2 | True | 1 | ROZPOCET
92 | K | 998766203 | Přesun hmot procentní pro konstrukce truhlářské v objektech v do 24 m | % |  |  | 0 | CS ÚRS 2021 01 |  | základní |  | 0 | 0 | 0 | 0 | 0 | 16 | K | 2 |  |  |  | ROZPOCET | 0 | 0 | 0 | 0 | 0 | 1 | 0 | 16 | 1182156653
| PP |  | Přesun hmot pro konstrukce truhlářské stanovený procentní sazbou (%) z ceny vodorovná dopravní vzdálenost do 50 m v objektech výšky přes 12 do 24 m | [14 empty] | PP | 2
| D | 767 | Konstrukce zámečnické |  |  |  | 0 |  |  |  |  | 0 |  | 0.34562 |  | 0 | 2 | D | 1 |  |  |  | ROZPOCET | [6 empty] | 0
93 | K | 7675901.R | M+D dutinová dvojitá nerozebiratelná podlaha s kalcium-sulfátovým panelem s odskoky pro katedru a zadní část posluchárny | m2 | 186.44 |  | 0 | R-položka vlastní |  | základní |  | 0 | 0 | 0 | 0 | 0 | 16 | K | 2 |  |  |  | ROZPOCET | 0 | 0 | 0 | 0 | 0 | 1 | 0 | 16 | -1860239378
| PP |  | M+D dutinová dvojitá nerozebiratelná podlaha s kalcium-sulfátovým panelem s odskoky pro katedru a zadní část posluchárny včetně čel odskoků | [14 empty] | PP | 2
| P |  | Poznámka k položce: - stavitelné nožičky roštu podlahy budou kladeny na pásy z prken - na rošt v rastru 600/600 mm uloženy calcium-sulfátové desky PD v tl. 36 mm - desky k sobě a podkladu lepeny systémovým lepidlem | [14 empty] | P | 2
| VV |  | "učebna U-10 | [14 empty] | VV | 2 | 1 | True | 0 | ROZPOCET
| VV |  | 9,32*6,59 |  | 61.419 | [12 empty] | VV | 2 | 2 | True | 0 | ROZPOCET
| VV |  | (1,32*3+0,91)*0,3 "niky výklenků" |  | 1.461 | [12 empty] | VV | 2 | 2 | True | 0 | ROZPOCET
| VV |  | 1,32*5*0,2 "niky poprsníků" |  | 1.32 | [12 empty] | VV | 2 | 2 | True | 0 | ROZPOCET
| VV |  | -0,49*0,15 |  | -0.074 | [12 empty] | VV | 2 | 2 | True | 0 | ROZPOCET
| VV |  | Mezisoučet |  | 64.126 | [12 empty] | VV | 2 | 3 | True | 0 | ROZPOCET
| VV |  | "učebna U-11 | [14 empty] | VV | 2 | 1 | True | 0 | ROZPOCET
| VV |  | 8,22*6,59+1,23*1,78-0,18*1,28 |  | 56.129 | [12 empty] | VV | 2 | 2 | True | 0 | ROZPOCET
| VV |  | (1,32*2+0,97)*0,3 "niky výklenků" |  | 1.083 | [12 empty] | VV | 2 | 2 | True | 0 | ROZPOCET
| VV |  | 1,32*5*0,2 "niky poprsníků" |  | 1.32 | [12 empty] | VV | 2 | 2 | True | 0 | ROZPOCET
| VV |  | -0,3*0,15 |  | -0.045 | [12 empty] | VV | 2 | 2 | True | 0 | ROZPOCET
| VV |  | Mezisoučet |  | 58.487 | [12 empty] | VV | 2 | 3 | True | 0 | ROZPOCET
| VV |  | "učebna U-12 | [14 empty] | VV | 2 | 1 | True | 0 | ROZPOCET
| VV |  | 9,35*6,59 |  | 61.617 | [12 empty] | VV | 2 | 2 | True | 0 | ROZPOCET
| VV |  | (1,32*2+0,99)*0,3 "niky výklenků" |  | 1.089 | [12 empty] | VV | 2 | 2 | True | 0 | ROZPOCET
| VV |  | 1,32*5*0,2 "niky poprsníků" |  | 1.32 | [12 empty] | VV | 2 | 2 | True | 0 | ROZPOCET
| VV |  | -(0,35*0,35+0,51*0,15) |  | -0.199 | [12 empty] | VV | 2 | 2 | True | 0 | ROZPOCET
| VV |  | Mezisoučet |  | 63.827 | [12 empty] | VV | 2 | 3 | True | 0 | ROZPOCET
| VV |  | Součet |  | 186.44 | [12 empty] | VV | 2 | 4 | True | 1 | ROZPOCET
94 | K | 7675910.R | M+D revizní otvory vel. 60/60 cm do prostoru pod podlahou | kus | 20 |  | 0 | R-položka vlastní |  | základní |  | 0 | 0 | 0 | 0 | 0 | 16 | K | 2 |  |  |  | ROZPOCET | 0 | 0 | 0 | 0 | 0 | 1 | 0 | 16 | 584984909
| PP |  | M+D revizní otvory vel. 60/60 cm do prostoru pod podlahou | [14 empty] | PP | 2
| P |  | Poznámka k položce: - revizní otvory pro zajištění protažitelnosti kabelových rozvodů | [14 empty] | P | 2
| VV |  | "učebna U-10 | [14 empty] | VV | 2 | 1 | True | 0 | ROZPOCET
| VV |  | 6 |  | 6 | [12 empty] | VV | 2 | 2 | True | 0 | ROZPOCET
| VV |  | "učebna U-11 | [14 empty] | VV | 2 | 1 | True | 0 | ROZPOCET
| VV |  | 6 |  | 6 | [12 empty] | VV | 2 | 2 | True | 0 | ROZPOCET
| VV |  | "učebna U-12 | [14 empty] | VV | 2 | 1 | True | 0 | ROZPOCET
| VV |  | 8 |  | 8 | [12 empty] | VV | 2 | 2 | True | 0 | ROZPOCET
| VV |  | Součet |  | 20 | [12 empty] | VV | 2 | 4 | True | 1 | ROZPOCET
95 | K | 7676401.R | Montáž dveří ocelových vchodových jednokřídlových s nadsvětlíkem včetně doplňků | kus | 3 |  | 0 | R-položka vlastní |  | základní |  | 0 | 0 | 0 | 0 | 0 | 16 | K | 2 |  |  |  | ROZPOCET | 0 | 0 | 0 | 0 | 0 | 1 | 0 | 16 | 1178344884
| PP |  | Montáž dveří ocelových vchodových jednokřídlových s nadsvětlíkem včetně doplňků | [14 empty] | PP | 2
| VV |  | "vchodové dveře jednokřídlové s nadsvětlíkem do učeben vel. 110 x 285 cm - 3 ks | [14 empty] | VV | 2 | 1 | True | 0 | ROZPOCET
| VV |  | 3 |  | 3 | [12 empty] | VV | 2 | 2 | True | 1 | ROZPOCET
96 | M | 5534304.M | vnitřní jednokřídlové dveře s nadsvětlíkem z AL rámových komorových profilů 1100 x 2800 mm včetně vybavení | kus | 3 |  | 0 | M-položka vlastní |  | základní |  | 0 | 0.079 | 0.237 | 0 | 0 | 32 | M | 2 |  |  |  | ROZPOCET | 0 | 0 | 0 | 0 | 0 | 1 | 0 | 16 | 1631314802
| PP |  | vnitřní jednokřídlové dveře s nadsvětlíkem z AL rámových komorových profilů 1100 x 2800 mm včetně vybavení | [14 empty] | PP | 2
| P |  | Poznámka k položce: - jednokřídlé prosklené s nadsvětlíkem, průchodná světlost min. 900 mm - hliníkový rámový komorový profil - celoprosklené křídlo s příčkou ve výšce H.H. 900 mm (od +/-0,0 m) - bezpečnostní zasklení dvojsklem – vrstvené sklo s PVB fólií - křídlo s průchodkou k elektromechanickému zámku s propojením na čtečku karet - přechodový bezbariérový hliníkový práh v úrovni podlahy (bezprahové) - podkladový profil z purenitu na výšku podlahy s odečtem hliníkového bezbariérového prahu zapuštěným v podlaze v=cca 130 mm - otvírání klika / paniková klika (ve směru úniku) - elektrický zadlabací zámek - výška kliky max. 1100 mm, výška zámku max. 1000 mm - pevné vodorovné madlo pro invalidy na šířku dveřního křídla ve výšce 800 – 900 mm, na opačné straně než jsou závěsy - okopový zvýšený rám výšky v=400 mm - štítové kování – kartáčová nerez, rozšíření generálního klíče - příprava pro magnetický zabezpečovací kontakt EZS - barva RAL 9006 (bude odsouhlasena investorem, nebo jeho zástupcem) Dodavatel je povinen doložit příslušný certifikát na vlastnosti výrobku. | [14 empty] | P | 2
| VV |  | "pozice 01 dle výpisu dveří | [14 empty] | VV | 2 | 1 | True | 0 | ROZPOCET
| VV |  | 3 |  | 3 | [12 empty] | VV | 2 | 2 | True | 1 | ROZPOCET
97 | K | 767640311 | Montáž dveří ocelových vnitřních jednokřídlových | kus | 1 |  | 0 | CS ÚRS 2021 01 |  | základní |  | 0 | 0 | 0 | 0 | 0 | 16 | K | 2 |  |  |  | ROZPOCET | 0 | 0 | 0 | 0 | 0 | 1 | 0 | 16 | 2035402969
| PP |  | Montáž dveří ocelových vnitřních jednokřídlových | [14 empty] | PP | 2
| VV |  | "střecha | [14 empty] | VV | 2 | 1 | True | 0 | ROZPOCET
| VV |  | "m.č. S.H_02 - strojovna VZT - úprava vstupu | [14 empty] | VV | 2 | 1 | True | 0 | ROZPOCET
| VV |  | "osazení stávajících ocelových dveří do přemístěné ocelové úhelníkové zárubně vel. 1100 x 1970 mm - 1 ks | [14 empty] | VV | 2 | 1 | True | 0 | ROZPOCET
| VV |  | 1 |  | 1 | [12 empty] | VV | 2 | 2 | True | 1 | ROZPOCET
98 | K | 767995113 | Montáž atypických zámečnických konstrukcí hmotnosti do 20 kg | kg | 93.725 |  | 0 | CS ÚRS 2021 01 |  | základní |  | 0 | 6e-05 | 0.0056235 | 0 | 0 | 16 | K | 2 |  |  |  | ROZPOCET | 0 | 0 | 0 | 0 | 0 | 1 | 0 | 16 | 672932227
| PP |  | Montáž ostatních atypických zámečnických konstrukcí hmotnosti přes 10 do 20 kg | [14 empty] | PP | 2
| VV |  | "ocelové výměny u prostupů VZT stropem | [14 empty] | VV | 2 | 1 | True | 0 | ROZPOCET
| VV |  | "jekl silnostěnný 100/50/6 mm, dl. 1,8 m - 4 ks; hmotnost 11,93 kg/m | [14 empty] | VV | 2 | 1 | True | 0 | ROZPOCET
| VV |  | 1,8*4*11,93 |  | 85.896 | [12 empty] | VV | 2 | 2 | True | 0 | ROZPOCET
| VV |  | "jekl silnostěnný 50/30/3 mm; hmotnost 3,404 kg/m | [14 empty] | VV | 2 | 1 | True | 0 | ROZPOCET
| VV |  | 0,51*2*3,404 "dl. 0,51 m - 2 ks" |  | 3.472 | [12 empty] | VV | 2 | 2 | True | 0 | ROZPOCET
| VV |  | 0,64*2*3,404 "dl. 0,64 m - 2 ks" |  | 4.357 | [12 empty] | VV | 2 | 2 | True | 0 | ROZPOCET
| VV |  | Součet |  | 93.725 | [12 empty] | VV | 2 | 4 | True | 1 | ROZPOCET
99 | M | 14550138 | profil ocelový obdélníkový svařovaný 50x30x3mm | t | 0.009 |  | 0 | CS ÚRS 2021 01 |  | základní |  | 0 | 1 | 0.009 | 0 | 0 | 32 | M | 2 |  |  |  | ROZPOCET | 0 | 0 | 0 | 0 | 0 | 1 | 0 | 16 | -2056525268
| PP |  | profil ocelový obdélníkový svařovaný 50x30x3mm | [14 empty] | PP | 2
| P |  | Poznámka k položce: Hmotnost: 3,404 kg/m | [14 empty] | P | 2
| VV |  | "prořez, ztratné 10% | [14 empty] | VV | 2 | 1 | True | 0 | ROZPOCET
| VV |  | "ocelové výměny u prostupů VZT stropem | [14 empty] | VV | 2 | 1 | True | 0 | ROZPOCET
| VV |  | "jekl silnostěnný 50/30/3 mm | [14 empty] | VV | 2 | 1 | True | 0 | ROZPOCET
| VV |  | (0,51*2+0,64*2)*3,404*0,001*1,1 |  | 0.009 | [12 empty] | VV | 2 | 2 | True | 1 | ROZPOCET
100 | M | 1455001.M | profil ocelový obdélníkový svařovaný 100x50x6mm | t | 0.094 |  | 0 | M-položka vlastní |  | základní |  | 0 | 1 | 0.094 | 0 | 0 | 32 | M | 2 |  |  |  | ROZPOCET | 0 | 0 | 0 | 0 | 0 | 1 | 0 | 16 | 420692046
| PP |  | profil ocelový obdélníkový svařovaný 100x50x6mm | [14 empty] | PP | 2
| P |  | Poznámka k položce: Hmotnost: 11,93 kg/m | [14 empty] | P | 2
| VV |  | "prořez, ztratné 10% | [14 empty] | VV | 2 | 1 | True | 0 | ROZPOCET
| VV |  | "ocelové výměny u prostupů VZT stropem | [14 empty] | VV | 2 | 1 | True | 0 | ROZPOCET
| VV |  | "jekl silnostěnný 100/50/6 mm, dl. 1,8 m - 4 ks | [14 empty] | VV | 2 | 1 | True | 0 | ROZPOCET
| VV |  | 1,8*4*11,93*0,001*1,1 |  | 0.094 | [12 empty] | VV | 2 | 2 | True | 1 | ROZPOCET
101 | K | 998767203 | Přesun hmot procentní pro zámečnické konstrukce v objektech v do 24 m | % |  |  | 0 | CS ÚRS 2021 01 |  | základní |  | 0 | 0 | 0 | 0 | 0 | 16 | K | 2 |  |  |  | ROZPOCET | 0 | 0 | 0 | 0 | 0 | 1 | 0 | 16 | 432973233
| PP |  | Přesun hmot pro zámečnické konstrukce stanovený procentní sazbou (%) z ceny vodorovná dopravní vzdálenost do 50 m v objektech výšky přes 12 do 24 m | [14 empty] | PP | 2
| D | 776 | Podlahy povlakové |  |  |  | 0 |  |  |  |  | 0 |  | 0.70834 |  | 0 | 2 | D | 1 |  |  |  | ROZPOCET | [6 empty] | 0
102 | K | 776221111 | Lepení pásů z PVC standardním lepidlem | m2 | 185.51 |  | 0 | CS ÚRS 2021 01 |  | základní |  | 0 | 0.0003 | 0.055653 | 0 | 0 | 16 | K | 2 |  |  |  | ROZPOCET | 0 | 0 | 0 | 0 | 0 | 1 | 0 | 16 | -230298179
| PP |  | Montáž podlahovin z PVC lepením standardním lepidlem z pásů standardních | [14 empty] | PP | 2
| VV |  | "montáž nášlapné vrstvy podlahy - čiré PVC s potiskem | [14 empty] | VV | 2 | 1 | True | 0 | ROZPOCET
| VV |  | "plochy dle legendy místností NS | [14 empty] | VV | 2 | 1 | True | 0 | ROZPOCET
| VV |  | "učebna U-10 | [14 empty] | VV | 2 | 1 | True | 0 | ROZPOCET
| VV |  | 63,75 |  | 63.75 | [12 empty] | VV | 2 | 2 | True | 0 | ROZPOCET
| VV |  | "učebna U-11 | [14 empty] | VV | 2 | 1 | True | 0 | ROZPOCET
| VV |  | 58,26 |  | 58.26 | [12 empty] | VV | 2 | 2 | True | 0 | ROZPOCET
| VV |  | "učebna U-12 | [14 empty] | VV | 2 | 1 | True | 0 | ROZPOCET
| VV |  | 63,5 |  | 63.5 | [12 empty] | VV | 2 | 2 | True | 0 | ROZPOCET
| VV |  | Součet |  | 185.51 | [12 empty] | VV | 2 | 4 | True | 1 | ROZPOCET
103 | K | 776223111 | Spoj povlakových podlahovin z PVC svařováním za tepla | m | 136.041 |  | 0 | CS ÚRS 2021 01 |  | základní |  | 0 | 2e-05 | 0.0027208 | 0 | 0 | 16 | K | 2 |  |  |  | ROZPOCET | 0 | 0 | 0 | 0 | 0 | 1 | 0 | 16 | 796737370
| PP |  | Montáž podlahovin z PVC spoj podlah svařováním za tepla (včetně frézování) | [14 empty] | PP | 2
| VV |  | "svařování vodorovné plochy | [14 empty] | VV | 2 | 1 | True | 0 | ROZPOCET
| VV |  | "šířka pásu PVC 1,5 m | [14 empty] | VV | 2 | 1 | True | 0 | ROZPOCET
| VV |  | 185,51/1,5*1,1 |  | 136.041 | [12 empty] | VV | 2 | 2 | True | 1 | ROZPOCET
104 | M | 2842101.M | čiré PVC s potiskem vlastního designu - vodní hladina, šířka pásu 1,5 m, barva modrá | m2 | 61.111 |  | 0 | M-položka vlastní |  | základní |  | 0 | 0.0029 | 0.17722 | 0 | 0 | 32 | M | 2 |  |  |  | ROZPOCET | 0 | 0 | 0 | 0 | 0 | 1 | 0 | 16 | 828857968
| PP |  | čiré PVC s potiskem vlastního designu - vodní hladina, šířka pásu 1,5 m, barva modrá | [14 empty] | PP | 2
| VV |  | "prořez, ztratné 15% | [14 empty] | VV | 2 | 1 | True | 0 | ROZPOCET
| VV |  | "učebna U-12 | [14 empty] | VV | 2 | 1 | True | 0 | ROZPOCET
| VV |  | 53,14*1,15 |  | 61.111 | [12 empty] | VV | 2 | 2 | True | 1 | ROZPOCET
105 | M | 2842102.M | čiré PVC s potiskem vlastního designu - plážový písek, šířka pásu 1,5 m, barva písková | m2 | 54.982 |  | 0 | M-položka vlastní |  | základní |  | 0 | 0.0029 | 0.15945 | 0 | 0 | 32 | M | 2 |  |  |  | ROZPOCET | 0 | 0 | 0 | 0 | 0 | 1 | 0 | 16 | 1652060949
| PP |  | čiré PVC s potiskem vlastního designu - plážový písek, šířka pásu 1,5 m, barva písková | [14 empty] | PP | 2
| VV |  | "prořez, ztratné 15% | [14 empty] | VV | 2 | 1 | True | 0 | ROZPOCET
| VV |  | "učebna U-11 | [14 empty] | VV | 2 | 1 | True | 0 | ROZPOCET
| VV |  | 47,81*1,15 |  | 54.982 | [12 empty] | VV | 2 | 2 | True | 1 | ROZPOCET
106 | M | 2842103.M | čiré PVC s potiskem vlastního designu - antuka, šířka pásu 1,5 m, barva cihlová | m2 | 61.387 |  | 0 | M-položka vlastní |  | základní |  | 0 | 0.0029 | 0.17802 | 0 | 0 | 32 | M | 2 |  |  |  | ROZPOCET | 0 | 0 | 0 | 0 | 0 | 1 | 0 | 16 | 1146612195
| PP |  | čiré PVC s potiskem vlastního designu - antuka, šířka pásu 1,5 m, barva cihlová | [14 empty] | PP | 2
| VV |  | "prořez, ztratné 15% | [14 empty] | VV | 2 | 1 | True | 0 | ROZPOCET
| VV |  | "učebna U-10 | [14 empty] | VV | 2 | 1 | True | 0 | ROZPOCET
| VV |  | 53,38*1,15 |  | 61.387 | [12 empty] | VV | 2 | 2 | True | 1 | ROZPOCET
107 | M | 2842105.M | podlahovina PVC, šířka pásu 1,5 m, barva světle šedá | m2 | 35.777 |  | 0 | M-položka vlastní |  | základní |  | 0 | 0.0029 | 0.10375 | 0 | 0 | 32 | M | 2 |  |  |  | ROZPOCET | 0 | 0 | 0 | 0 | 0 | 1 | 0 | 16 | 1915729563
| PP |  | podlahovina PVC, šířka pásu 1,5 m, barva světle šedá | [14 empty] | PP | 2
| VV |  | "učebna U-10 | [14 empty] | VV | 2 | 1 | True | 0 | ROZPOCET
| VV |  | 10,35 |  | 10.35 | [12 empty] | VV | 2 | 2 | True | 0 | ROZPOCET
| VV |  | "učebna U-11 | [14 empty] | VV | 2 | 1 | True | 0 | ROZPOCET
| VV |  | 10,42 |  | 10.42 | [12 empty] | VV | 2 | 2 | True | 0 | ROZPOCET
| VV |  | "učebna U-12 | [14 empty] | VV | 2 | 1 | True | 0 | ROZPOCET
| VV |  | 10,34 |  | 10.34 | [12 empty] | VV | 2 | 2 | True | 0 | ROZPOCET
| VV |  | Mezisoučet |  | 31.11 | [12 empty] | VV | 2 | 3 | True | 0 | ROZPOCET
| VV |  | "prořez, ztratné 15% | [14 empty] | VV | 2 | 1 | True | 0 | ROZPOCET
| VV |  | 31,11*0,15 |  | 4.667 | [12 empty] | VV | 2 | 2 | True | 0 | ROZPOCET
| VV |  | Součet |  | 35.777 | [12 empty] | VV | 2 | 4 | True | 1 | ROZPOCET
108 | K | 776411111 | Montáž obvodových soklíků výšky do 80 mm | m | 103.68 |  | 0 | CS ÚRS 2021 01 |  | základní |  | 0 | 1e-05 | 0.0010368 | 0 | 0 | 16 | K | 2 |  |  |  | ROZPOCET | 0 | 0 | 0 | 0 | 0 | 1 | 0 | 16 | 479308816
| PP |  | Montáž soklíků lepením obvodových, výšky do 80 mm | [14 empty] | PP | 2
| VV |  | "sokl k PVC podlaze | [14 empty] | VV | 2 | 1 | True | 0 | ROZPOCET
| VV |  | "učebna U-10 | [14 empty] | VV | 2 | 1 | True | 0 | ROZPOCET
| VV |  | (9,32+6,59)*2 |  | 31.82 | [12 empty] | VV | 2 | 2 | True | 0 | ROZPOCET
| VV |  | 0,3*7+0,45+0,2*10 |  | 4.55 | [12 empty] | VV | 2 | 2 | True | 0 | ROZPOCET
| VV |  | "odpočet otvorů | [14 empty] | VV | 2 | 1 | True | 0 | ROZPOCET
| VV |  | -1,1 "vstupní Al dveře" |  | -1.1 | [12 empty] | VV | 2 | 2 | True | 0 | ROZPOCET
| VV |  | Mezisoučet |  | 35.27 | [12 empty] | VV | 2 | 3 | True | 0 | ROZPOCET
| VV |  | "učebna U-11 | [14 empty] | VV | 2 | 1 | True | 0 | ROZPOCET
| VV |  | 8,22+9,27+6,59*2+1,23+0,18 |  | 32.08 | [12 empty] | VV | 2 | 2 | True | 0 | ROZPOCET
| VV |  | 0,3*5+0,45+0,15+0,2*10 |  | 4.1 | [12 empty] | VV | 2 | 2 | True | 0 | ROZPOCET
| VV |  | "odpočet otvorů | [14 empty] | VV | 2 | 1 | True | 0 | ROZPOCET
| VV |  | -1,1 "vstupní Al dveře" |  | -1.1 | [12 empty] | VV | 2 | 2 | True | 0 | ROZPOCET
| VV |  | -0,6 "dveře do prostoru pod schodiště" |  | -0.6 | [12 empty] | VV | 2 | 2 | True | 0 | ROZPOCET
| VV |  | Mezisoučet |  | 34.48 | [12 empty] | VV | 2 | 3 | True | 0 | ROZPOCET
| VV |  | "učebna U-12 | [14 empty] | VV | 2 | 1 | True | 0 | ROZPOCET
| VV |  | (9,35+6,59)*2 |  | 31.88 | [12 empty] | VV | 2 | 2 | True | 0 | ROZPOCET
| VV |  | 0,3*5+0,45+0,2*10 |  | 3.95 | [12 empty] | VV | 2 | 2 | True | 0 | ROZPOCET
| VV |  | "odpočet otvorů | [14 empty] | VV | 2 | 1 | True | 0 | ROZPOCET
| VV |  | -1,1 "vstupní Al dveře" |  | -1.1 | [12 empty] | VV | 2 | 2 | True | 0 | ROZPOCET
| VV |  | -0,8 "dveře 03 - 80/100 cm do prostoru pod schodiště" |  | -0.8 | [12 empty] | VV | 2 | 2 | True | 0 | ROZPOCET
| VV |  | Mezisoučet |  | 33.93 | [12 empty] | VV | 2 | 3 | True | 0 | ROZPOCET
| VV |  | Součet |  | 103.68 | [12 empty] | VV | 2 | 4 | True | 1 | ROZPOCET
109 | M | 2841120.M | lišta soklová ke sportovnímu PVC v 50 mm | m | 108.864 |  | 0 | M-položka vlastní |  | základní |  | 0 | 0.00028 | 0.030482 | 0 | 0 | 32 | M | 2 |  |  |  | ROZPOCET | 0 | 0 | 0 | 0 | 0 | 1 | 0 | 16 | -418828293
| PP |  | lišta soklová ke sportovnímu PVC v 50 mm | [14 empty] | PP | 2
| VV |  | 103,68*1,05 'Přepočtené koeficientem množství |  | 108.864 | [12 empty] | VV | 2 | 2 | False | 1 | ROZPOCET
110 | K | 998776203 | Přesun hmot procentní pro podlahy povlakové v objektech v do 24 m | % |  |  | 0 | CS ÚRS 2021 01 |  | základní |  | 0 | 0 | 0 | 0 | 0 | 16 | K | 2 |  |  |  | ROZPOCET | 0 | 0 | 0 | 0 | 0 | 1 | 0 | 16 | 1493618958
| PP |  | Přesun hmot pro podlahy povlakové stanovený procentní sazbou (%) z ceny vodorovná dopravní vzdálenost do 50 m v objektech výšky přes 12 do 24 m | [14 empty] | PP | 2
| D | 783 | Dokončovací práce - nátěry |  |  |  | 0 |  |  |  |  | 0 |  | 0.0095243 |  | 0 | 2 | D | 1 |  |  |  | ROZPOCET | [6 empty] | 0
111 | K | 783801201 | Obroušení omítek před provedením nátěru | m2 | 11.615 |  | 0 | CS ÚRS 2021 01 |  | základní |  | 0 | 0 | 0 | 0 | 0 | 16 | K | 2 |  |  |  | ROZPOCET | 0 | 0 | 0 | 0 | 0 | 1 | 0 | 16 | 1894957014
| PP |  | Příprava podkladu omítek před provedením nátěru obroušení | [14 empty] | PP | 2
| VV |  | "oprava fasádního nátěru nadstřešní části - příprava podkladu (čelní strana po přemístění vstupních dveří do strojovny VZT) | [14 empty] | VV | 2 | 1 | True | 0 | ROZPOCET
| VV |  | "od západního rohu po svislé ostění okna z luxfer v délce 5,05 m | [14 empty] | VV | 2 | 1 | True | 0 | ROZPOCET
| VV |  | 5,05*2,3 |  | 11.615 | [12 empty] | VV | 2 | 2 | True | 1 | ROZPOCET
112 | K | 783823131 | Penetrační akrylátový nátěr hladkých, tenkovrstvých zrnitých nebo štukových omítek | m2 | 11.615 |  | 0 | CS ÚRS 2021 01 |  | základní |  | 0 | 0.0001 | 0.0011615 | 0 | 0 | 16 | K | 2 |  |  |  | ROZPOCET | 0 | 0 | 0 | 0 | 0 | 1 | 0 | 16 | -2109376901
| PP |  | Penetrační nátěr omítek hladkých omítek hladkých, zrnitých tenkovrstvých nebo štukových stupně členitosti 1 a 2 akrylátový | [14 empty] | PP | 2
| VV |  | "oprava fasádního nátěru nadstřešní části - penetrace (čelní strana po přemístění vstupních dveří do strojovny VZT) | [14 empty] | VV | 2 | 1 | True | 0 | ROZPOCET
| VV |  | "od západního rohu po svislé ostění okna z luxfer v délce 5,05 m | [14 empty] | VV | 2 | 1 | True | 0 | ROZPOCET
| VV |  | 5,05*2,3 |  | 11.615 | [12 empty] | VV | 2 | 2 | True | 1 | ROZPOCET
113 | K | 783827421 | Krycí dvojnásobný akrylátový nátěr omítek stupně členitosti 1 a 2 | m2 | 11.615 |  | 0 | CS ÚRS 2021 01 |  | základní |  | 0 | 0.00072 | 0.0083628 | 0 | 0 | 16 | K | 2 |  |  |  | ROZPOCET | 0 | 0 | 0 | 0 | 0 | 1 | 0 | 16 | 1875878625
| PP |  | Krycí (ochranný ) nátěr omítek dvojnásobný hladkých omítek hladkých, zrnitých tenkovrstvých nebo štukových stupně členitosti 1 a 2 akrylátový | [14 empty] | PP | 2
| VV |  | "oprava fasádního nátěru nadstřešní části - krycí nátěr (čelní strana po přemístění vstupních dveří do strojovny VZT) | [14 empty] | VV | 2 | 1 | True | 0 | ROZPOCET
| VV |  | "od západního rohu po svislé ostění okna z luxfer v délce 5,05 m | [14 empty] | VV | 2 | 1 | True | 0 | ROZPOCET
| VV |  | "barevně sladit se stávajícím nátěrem | [14 empty] | VV | 2 | 1 | True | 0 | ROZPOCET
| VV |  | 5,05*2,3 |  | 11.615 | [12 empty] | VV | 2 | 2 | True | 1 | ROZPOCET
| D | 784 | Dokončovací práce - malby a tapety |  |  |  | 0 |  |  |  |  | 0 |  | 0.32206 |  | 0.04096 | 2 | D | 1 |  |  |  | ROZPOCET | [6 empty] | 0
114 | K | 784111011 | Obroušení podkladu omítnutého v místnostech výšky do 3,80 m | m2 | 273.064 |  | 0 | CS ÚRS 2021 01 |  | základní |  | 0 | 0 | 0 | 0.00015 | 0.04096 | 16 | K | 2 |  |  |  | ROZPOCET | 0 | 0 | 0 | 0 | 0 | 1 | 0 | 16 | -585314427
| PP |  | Obroušení podkladu omítky v místnostech výšky do 3,80 m | [14 empty] | PP | 2
| VV |  | "povrchová úprava stěn - příprava pod malby (bez stěn s akustickým stěnovým obkladem) | [14 empty] | VV | 2 | 1 | True | 0 | ROZPOCET
| VV |  | "učebna U-10 | [14 empty] | VV | 2 | 1 | True | 0 | ROZPOCET
| VV |  | (9,52*2+6,59)*3,45 |  | 88.424 | [12 empty] | VV | 2 | 2 | True | 0 | ROZPOCET
| VV |  | (1,32+2,1*2)*0,3*5 "nadpraží a ostění okenních otvorů" |  | 8.28 | [12 empty] | VV | 2 | 2 | True | 0 | ROZPOCET
| VV |  | 0,95*2*0,2*5 "ostění u zapuštěných poprsníků" |  | 1.9 | [12 empty] | VV | 2 | 2 | True | 0 | ROZPOCET
| VV |  | 0,3*3,45*6 "boky výklenků" |  | 6.21 | [12 empty] | VV | 2 | 2 | True | 0 | ROZPOCET
| VV |  | (1,32+1,1*2)*0,3 "nadpraží a boky sníženého výklenku" |  | 1.056 | [12 empty] | VV | 2 | 2 | True | 0 | ROZPOCET
| VV |  | 0,15*3,45 "obezdívka stoupaček" |  | 0.518 | [12 empty] | VV | 2 | 2 | True | 0 | ROZPOCET
| VV |  | "odpočet otvorů | [14 empty] | VV | 2 | 1 | True | 0 | ROZPOCET
| VV |  | -1,32*2,1*5 "okna" |  | -13.86 | [12 empty] | VV | 2 | 2 | True | 0 | ROZPOCET
| VV |  | -1,1*2,85 "nové vstupní Al dveře s nadsvětlíkem 110/285 cm" |  | -3.135 | [12 empty] | VV | 2 | 2 | True | 0 | ROZPOCET
| VV |  | Mezisoučet |  | 89.393 | [12 empty] | VV | 2 | 3 | True | 0 | ROZPOCET
| VV |  | "učebna U-11 | [14 empty] | VV | 2 | 1 | True | 0 | ROZPOCET
| VV |  | (9,45+6,59)*2*3,45 |  | 110.676 | [12 empty] | VV | 2 | 2 | True | 0 | ROZPOCET
| VV |  | (1,32+2,1*2)*0,3*5 "nadpraží a ostění okenních otvorů" |  | 8.28 | [12 empty] | VV | 2 | 2 | True | 0 | ROZPOCET
| VV |  | 0,95*2*0,2*5 "ostění u zapuštěných poprsníků" |  | 1.9 | [12 empty] | VV | 2 | 2 | True | 0 | ROZPOCET
| VV |  | 0,3*3,45*4 "boky výklenků" |  | 4.14 | [12 empty] | VV | 2 | 2 | True | 0 | ROZPOCET
| VV |  | (1,32+1,1*2)*0,3 "nadpraží a boky sníženého výklenku" |  | 1.056 | [12 empty] | VV | 2 | 2 | True | 0 | ROZPOCET
| VV |  | 0,15*2*3,45 "obezdívka stoupaček" |  | 1.035 | [12 empty] | VV | 2 | 2 | True | 0 | ROZPOCET
| VV |  | "odpočet otvorů | [14 empty] | VV | 2 | 1 | True | 0 | ROZPOCET
| VV |  | -1,32*2,1*5 "okna" |  | -13.86 | [12 empty] | VV | 2 | 2 | True | 0 | ROZPOCET
| VV |  | -1,1*2,85 "nové vstupní Al dveře s nadsvětlíkem 110/285 cm" |  | -3.135 | [12 empty] | VV | 2 | 2 | True | 0 | ROZPOCET
| VV |  | -0,6*2,0 "dveře do prostoru pod schodiště" |  | -1.2 | [12 empty] | VV | 2 | 2 | True | 0 | ROZPOCET
| VV |  | -0,7*0,4*2 "prostupy VZT" |  | -0.56 | [12 empty] | VV | 2 | 2 | True | 0 | ROZPOCET
| VV |  | -(4,81+1,28)*3,45 "akustický obklad" |  | -21.011 | [12 empty] | VV | 2 | 2 | True | 0 | ROZPOCET
| VV |  | Mezisoučet |  | 87.321 | [12 empty] | VV | 2 | 3 | True | 0 | ROZPOCET
| VV |  | "učebna U-12 | [14 empty] | VV | 2 | 1 | True | 0 | ROZPOCET
| VV |  | (9,5*2+6,59)*3,45 |  | 88.286 | [12 empty] | VV | 2 | 2 | True | 0 | ROZPOCET
| VV |  | (1,32+2,1*2)*0,3*5 "nadpraží a ostění okenních otvorů" |  | 8.28 | [12 empty] | VV | 2 | 2 | True | 0 | ROZPOCET
| VV |  | 0,95*2*0,2*5 "ostění u zapuštěných poprsníků" |  | 1.9 | [12 empty] | VV | 2 | 2 | True | 0 | ROZPOCET
| VV |  | 0,3*3,45*4 "boky výklenků" |  | 4.14 | [12 empty] | VV | 2 | 2 | True | 0 | ROZPOCET
| VV |  | (1,32+1,1*2)*0,3 "nadpraží a boky sníženého výklenku" |  | 1.056 | [12 empty] | VV | 2 | 2 | True | 0 | ROZPOCET
| VV |  | (0,15+0,35)*3,45 "obezdívka stoupaček" |  | 1.725 | [12 empty] | VV | 2 | 2 | True | 0 | ROZPOCET
| VV |  | "odpočet otvorů | [14 empty] | VV | 2 | 1 | True | 0 | ROZPOCET
| VV |  | -1,32*2,1*5 "okna" |  | -13.86 | [12 empty] | VV | 2 | 2 | True | 0 | ROZPOCET
| VV |  | -1,1*2,85 "nové vstupní Al dveře s nadsvětlíkem 110/285 cm" |  | -3.135 | [12 empty] | VV | 2 | 2 | True | 0 | ROZPOCET
| VV |  | -0,8*1,0 "dveře 03 - 80/100 cm do prostoru pod schodiště" |  | -0.8 | [12 empty] | VV | 2 | 2 | True | 0 | ROZPOCET
| VV |  | -(0,5*0,35+0,925*0,4) "prostupy VZT" |  | -0.545 | [12 empty] | VV | 2 | 2 | True | 0 | ROZPOCET
| VV |  | Mezisoučet |  | 87.047 | [12 empty] | VV | 2 | 3 | True | 0 | ROZPOCET
| VV |  | "skladový prostor pod schody (přístup z U-11) | [14 empty] | VV | 2 | 1 | True | 0 | ROZPOCET
| VV |  | 2,2*0,735*2 |  | 3.234 | [12 empty] | VV | 2 | 2 | True | 0 | ROZPOCET
| VV |  | (2,2+0,83)*1,865*0,5*2 |  | 5.651 | [12 empty] | VV | 2 | 2 | True | 0 | ROZPOCET
| VV |  | 0,93*2,6 |  | 2.418 | [12 empty] | VV | 2 | 2 | True | 0 | ROZPOCET
| VV |  | "odpočet otvorů | [14 empty] | VV | 2 | 1 | True | 0 | ROZPOCET
| VV |  | -(0,8*1,0+0,6*2,0) |  | -2 | [12 empty] | VV | 2 | 2 | True | 0 | ROZPOCET
| VV |  | Mezisoučet |  | 9.303 | [12 empty] | VV | 2 | 3 | True | 0 | ROZPOCET
| VV |  | Součet |  | 273.064 | [12 empty] | VV | 2 | 4 | True | 1 | ROZPOCET
115 | K | 784121011 | Rozmývání podkladu po oškrabání malby v místnostech výšky do 3,80 m | m2 | 132.219 |  | 0 | CS ÚRS 2021 01 |  | základní |  | 0 | 0 | 0 | 0 | 0 | 16 | K | 2 |  |  |  | ROZPOCET | 0 | 0 | 0 | 0 | 0 | 1 | 0 | 16 | -248180661
| PP |  | Rozmývání podkladu po oškrabání malby v místnostech výšky do 3,80 m | [14 empty] | PP | 2
| VV |  | "4.NP | [14 empty] | VV | 2 | 1 | True | 0 | ROZPOCET
| VV |  | "m.č. 3.H.08 | [14 empty] | VV | 2 | 1 | True | 0 | ROZPOCET
| VV |  | 29 |  | 29 | [12 empty] | VV | 2 | 2 | True | 0 | ROZPOCET
| VV |  | (0,93+2,65*2)*0,82 "v tl. stropu" |  | 5.109 | [12 empty] | VV | 2 | 2 | True | 0 | ROZPOCET
| VV |  | Mezisoučet |  | 34.109 | [12 empty] | VV | 2 | 3 | True | 0 | ROZPOCET
| VV |  | "střecha | [14 empty] | VV | 2 | 1 | True | 0 | ROZPOCET
| VV |  | "m.č. 3.H.08 - nadstřešní část nad schodištěm | [14 empty] | VV | 2 | 1 | True | 0 | ROZPOCET
| VV |  | 0,93*2,65 "strop" |  | 2.465 | [12 empty] | VV | 2 | 2 | True | 0 | ROZPOCET
| VV |  | (0,93+2,65)*2*2,22 |  | 15.895 | [12 empty] | VV | 2 | 2 | True | 0 | ROZPOCET
| VV |  | "odpočet otvorů | [14 empty] | VV | 2 | 1 | True | 0 | ROZPOCET
| VV |  | -(0,6*2,0+0,8*2,0) |  | -2.8 | [12 empty] | VV | 2 | 2 | True | 0 | ROZPOCET
| VV |  | Mezisoučet |  | 15.56 | [12 empty] | VV | 2 | 3 | True | 0 | ROZPOCET
| VV |  | "m.č. S.H_01 - výlez na střechu | [14 empty] | VV | 2 | 1 | True | 0 | ROZPOCET
| VV |  | 5,45*2,65 "strop" |  | 14.443 | [12 empty] | VV | 2 | 2 | True | 0 | ROZPOCET
| VV |  | (5,45+2,65)*2*2,22 |  | 35.964 | [12 empty] | VV | 2 | 2 | True | 0 | ROZPOCET
| VV |  | "odpočet otvorů | [14 empty] | VV | 2 | 1 | True | 0 | ROZPOCET
| VV |  | -(1,1*2,0+1,83*0,63+0,6*2,0) |  | -4.553 | [12 empty] | VV | 2 | 2 | True | 0 | ROZPOCET
| VV |  | -(0,81*0,95) "otvory pro VZT včetně překladů" |  | -0.77 | [12 empty] | VV | 2 | 2 | True | 0 | ROZPOCET
| VV |  | Mezisoučet |  | 45.084 | [12 empty] | VV | 2 | 3 | True | 0 | ROZPOCET
| VV |  | "m.č. S.H_02 - strojovna VZT | [14 empty] | VV | 2 | 1 | True | 0 | ROZPOCET
| VV |  | 4,7*2,65 "strop" |  | 12.455 | [12 empty] | VV | 2 | 2 | True | 0 | ROZPOCET
| VV |  | (4,7+2,65)*2*2,22 |  | 32.634 | [12 empty] | VV | 2 | 2 | True | 0 | ROZPOCET
| VV |  | "odpočet otvorů a nových vyzdívek | [14 empty] | VV | 2 | 1 | True | 0 | ROZPOCET
| VV |  | -(1,2*2,07+1,4*2,07+0,4*0,63) |  | -5.634 | [12 empty] | VV | 2 | 2 | True | 0 | ROZPOCET
| VV |  | -(0,81*0,95*2+0,6*0,75) "otvory pro VZT včetně překladů" |  | -1.989 | [12 empty] | VV | 2 | 2 | True | 0 | ROZPOCET
| VV |  | Mezisoučet |  | 37.466 | [12 empty] | VV | 2 | 3 | True | 0 | ROZPOCET
| VV |  | Součet |  | 132.219 | [12 empty] | VV | 2 | 4 | True | 1 | ROZPOCET
116 | K | 784181101 | Základní akrylátová jednonásobná bezbarvá penetrace podkladu v místnostech výšky do 3,80 m | m2 | 304.314 |  | 0 | CS ÚRS 2021 01 |  | základní |  | 0 | 0.0002 | 0.060863 | 0 | 0 | 16 | K | 2 |  |  |  | ROZPOCET | 0 | 0 | 0 | 0 | 0 | 1 | 0 | 16 | 1092739842
| PP |  | Penetrace podkladu jednonásobná základní akrylátová bezbarvá v místnostech výšky do 3,80 m | [14 empty] | PP | 2
| VV |  | "malby stěn - penetrace SV 3,45 m (bez stěn s akustickým stěnovým obkladem) | [14 empty] | VV | 2 | 1 | True | 0 | ROZPOCET
| VV |  | "učebna U-10 | [14 empty] | VV | 2 | 1 | True | 0 | ROZPOCET
| VV |  | (9,52*2+6,59)*3,45 |  | 88.424 | [12 empty] | VV | 2 | 2 | True | 0 | ROZPOCET
| VV |  | 0,95*2*0,2*5 "ostění u zapuštěných poprsníků" |  | 1.9 | [12 empty] | VV | 2 | 2 | True | 0 | ROZPOCET
| VV |  | 0,3*3,45*6 "boky výklenků" |  | 6.21 | [12 empty] | VV | 2 | 2 | True | 0 | ROZPOCET
| VV |  | (1,32+1,1*2)*0,3 "nadpraží a boky sníženého výklenku" |  | 1.056 | [12 empty] | VV | 2 | 2 | True | 0 | ROZPOCET
| VV |  | 0,15*3,45 "obezdívka stoupaček" |  | 0.518 | [12 empty] | VV | 2 | 2 | True | 0 | ROZPOCET
| VV |  | Mezisoučet |  | 98.108 | [12 empty] | VV | 2 | 3 | True | 0 | ROZPOCET
| VV |  | "učebna U-11 | [14 empty] | VV | 2 | 1 | True | 0 | ROZPOCET
| VV |  | (9,45+6,59)*2*3,45 |  | 110.676 | [12 empty] | VV | 2 | 2 | True | 0 | ROZPOCET
| VV |  | 0,95*2*0,2*5 "ostění u zapuštěných poprsníků" |  | 1.9 | [12 empty] | VV | 2 | 2 | True | 0 | ROZPOCET
| VV |  | 0,3*3,45*4 "boky výklenků" |  | 4.14 | [12 empty] | VV | 2 | 2 | True | 0 | ROZPOCET
| VV |  | (1,32+1,1*2)*0,3 "nadpraží a boky sníženého výklenku" |  | 1.056 | [12 empty] | VV | 2 | 2 | True | 0 | ROZPOCET
| VV |  | 0,15*2*3,45 "obezdívka stoupaček" |  | 1.035 | [12 empty] | VV | 2 | 2 | True | 0 | ROZPOCET
| VV |  | "odpočet | [14 empty] | VV | 2 | 1 | True | 0 | ROZPOCET
| VV |  | -(4,81+1,28)*3,45 "akustický obklad" |  | -21.011 | [12 empty] | VV | 2 | 2 | True | 0 | ROZPOCET
| VV |  | Mezisoučet |  | 97.796 | [12 empty] | VV | 2 | 3 | True | 0 | ROZPOCET
| VV |  | "učebna U-12 | [14 empty] | VV | 2 | 1 | True | 0 | ROZPOCET
| VV |  | (9,5*2+6,59)*3,45 |  | 88.286 | [12 empty] | VV | 2 | 2 | True | 0 | ROZPOCET
| VV |  | 0,95*2*0,2*5 "ostění u zapuštěných poprsníků" |  | 1.9 | [12 empty] | VV | 2 | 2 | True | 0 | ROZPOCET
| VV |  | 0,3*3,45*4 "boky výklenků" |  | 4.14 | [12 empty] | VV | 2 | 2 | True | 0 | ROZPOCET
| VV |  | (1,32+1,1*2)*0,3 "nadpraží a boky sníženého výklenku" |  | 1.056 | [12 empty] | VV | 2 | 2 | True | 0 | ROZPOCET
| VV |  | (0,15+0,35)*3,45 "obezdívka stoupaček" |  | 1.725 | [12 empty] | VV | 2 | 2 | True | 0 | ROZPOCET
| VV |  | Mezisoučet |  | 97.107 | [12 empty] | VV | 2 | 3 | True | 0 | ROZPOCET
| VV |  | "skladový prostor pod schody (přístup z U-11) | [14 empty] | VV | 2 | 1 | True | 0 | ROZPOCET
| VV |  | 2,2*0,735*2 |  | 3.234 | [12 empty] | VV | 2 | 2 | True | 0 | ROZPOCET
| VV |  | (2,2+0,83)*1,865*0,5*2 |  | 5.651 | [12 empty] | VV | 2 | 2 | True | 0 | ROZPOCET
| VV |  | 0,93*2,6 |  | 2.418 | [12 empty] | VV | 2 | 2 | True | 0 | ROZPOCET
| VV |  | Mezisoučet |  | 11.303 | [12 empty] | VV | 2 | 3 | True | 0 | ROZPOCET
| VV |  | Součet |  | 304.314 | [12 empty] | VV | 2 | 4 | True | 1 | ROZPOCET
117 | K | 784181101 | Základní akrylátová jednonásobná bezbarvá penetrace podkladu v místnostech výšky do 3,80 m | m2 | 147.965 |  | 0 | CS ÚRS 2021 01 |  | základní |  | 0 | 0.0002 | 0.029593 | 0 | 0 | 16 | K | 2 |  |  |  | ROZPOCET | 0 | 0 | 0 | 0 | 0 | 1 | 0 | 16 | -438661798
| PP |  | Penetrace podkladu jednonásobná základní akrylátová bezbarvá v místnostech výšky do 3,80 m | [14 empty] | PP | 2
| VV |  | "4.NP | [14 empty] | VV | 2 | 1 | True | 0 | ROZPOCET
| VV |  | "m.č. 3.H.08 | [14 empty] | VV | 2 | 1 | True | 0 | ROZPOCET
| VV |  | 29 |  | 29 | [12 empty] | VV | 2 | 2 | True | 0 | ROZPOCET
| VV |  | (0,93+2,65*2)*0,82 "v tl. stropu" |  | 5.109 | [12 empty] | VV | 2 | 2 | True | 0 | ROZPOCET
| VV |  | Mezisoučet |  | 34.109 | [12 empty] | VV | 2 | 3 | True | 0 | ROZPOCET
| VV |  | "střecha | [14 empty] | VV | 2 | 1 | True | 0 | ROZPOCET
| VV |  | "m.č. 3.H.08 - nadstřešní část nad schodištěm | [14 empty] | VV | 2 | 1 | True | 0 | ROZPOCET
| VV |  | 0,93*2,65 "strop" |  | 2.465 | [12 empty] | VV | 2 | 2 | True | 0 | ROZPOCET
| VV |  | (0,93+2,65)*2*2,22 |  | 15.895 | [12 empty] | VV | 2 | 2 | True | 0 | ROZPOCET
| VV |  | Mezisoučet |  | 18.36 | [12 empty] | VV | 2 | 3 | True | 0 | ROZPOCET
| VV |  | "m.č. S.H_01 - výlez na střechu | [14 empty] | VV | 2 | 1 | True | 0 | ROZPOCET
| VV |  | 5,45*2,65 "strop" |  | 14.443 | [12 empty] | VV | 2 | 2 | True | 0 | ROZPOCET
| VV |  | (5,45+2,65)*2*2,22 |  | 35.964 | [12 empty] | VV | 2 | 2 | True | 0 | ROZPOCET
| VV |  | Mezisoučet |  | 50.407 | [12 empty] | VV | 2 | 3 | True | 0 | ROZPOCET
| VV |  | "m.č. S.H_02 - strojovna VZT | [14 empty] | VV | 2 | 1 | True | 0 | ROZPOCET
| VV |  | 4,7*2,65 "strop" |  | 12.455 | [12 empty] | VV | 2 | 2 | True | 0 | ROZPOCET
| VV |  | (4,7+2,65)*2*2,22 |  | 32.634 | [12 empty] | VV | 2 | 2 | True | 0 | ROZPOCET
| VV |  | Mezisoučet |  | 45.089 | [12 empty] | VV | 2 | 3 | True | 0 | ROZPOCET
| VV |  | Součet |  | 147.965 | [12 empty] | VV | 2 | 4 | True | 1 | ROZPOCET
118 | K | 784221001 | Jednonásobné bílé malby ze směsí za sucha dobře otěruvzdorných v místnostech do 3,80 m | m2 | 438.819 |  | 0 | CS ÚRS 2021 01 |  | základní |  | 0 | 0.00014 | 0.061435 | 0 | 0 | 16 | K | 2 |  |  |  | ROZPOCET | 0 | 0 | 0 | 0 | 0 | 1 | 0 | 16 | -1066402184
| PP |  | Malby z malířských směsí otěruvzdorných za sucha jednonásobné, bílé za sucha otěruvzdorné dobře v místnostech výšky do 3,80 m | [14 empty] | PP | 2
| VV |  | "malby stěn - základní nátěr SV 3,45 cm (bez stěn s akustickým stěnovým obkladem) | [14 empty] | VV | 2 | 1 | True | 0 | ROZPOCET
| VV |  | "učebna U-10 | [14 empty] | VV | 2 | 1 | True | 0 | ROZPOCET
| VV |  | (9,52*2+6,59)*3,45 |  | 88.424 | [12 empty] | VV | 2 | 2 | True | 0 | ROZPOCET
| VV |  | 0,95*2*0,2*5 "ostění u zapuštěných poprsníků" |  | 1.9 | [12 empty] | VV | 2 | 2 | True | 0 | ROZPOCET
| VV |  | 0,3*3,45*6 "boky výklenků" |  | 6.21 | [12 empty] | VV | 2 | 2 | True | 0 | ROZPOCET
| VV |  | (1,32+1,1*2)*0,3 "nadpraží a boky sníženého výklenku" |  | 1.056 | [12 empty] | VV | 2 | 2 | True | 0 | ROZPOCET
| VV |  | 0,15*3,45 "obezdívka stoupaček" |  | 0.518 | [12 empty] | VV | 2 | 2 | True | 0 | ROZPOCET
| VV |  | Mezisoučet |  | 98.108 | [12 empty] | VV | 2 | 3 | True | 0 | ROZPOCET
| VV |  | "učebna U-11 | [14 empty] | VV | 2 | 1 | True | 0 | ROZPOCET
| VV |  | (9,45+6,59)*2*3,45 |  | 110.676 | [12 empty] | VV | 2 | 2 | True | 0 | ROZPOCET
| VV |  | 0,95*2*0,2*5 "ostění u zapuštěných poprsníků" |  | 1.9 | [12 empty] | VV | 2 | 2 | True | 0 | ROZPOCET
| VV |  | 0,3*3,45*4 "boky výklenků" |  | 4.14 | [12 empty] | VV | 2 | 2 | True | 0 | ROZPOCET
| VV |  | (1,32+1,1*2)*0,3 "nadpraží a boky sníženého výklenku" |  | 1.056 | [12 empty] | VV | 2 | 2 | True | 0 | ROZPOCET
| VV |  | 0,15*2*3,45 "obezdívka stoupaček" |  | 1.035 | [12 empty] | VV | 2 | 2 | True | 0 | ROZPOCET
| VV |  | "odpočet | [14 empty] | VV | 2 | 1 | True | 0 | ROZPOCET
| VV |  | -(4,81+1,28)*3,45 "akustický obklad" |  | -21.011 | [12 empty] | VV | 2 | 2 | True | 0 | ROZPOCET
| VV |  | Mezisoučet |  | 97.796 | [12 empty] | VV | 2 | 3 | True | 0 | ROZPOCET
| VV |  | "učebna U-12 | [14 empty] | VV | 2 | 1 | True | 0 | ROZPOCET
| VV |  | (9,5*2+6,59)*3,45 |  | 88.286 | [12 empty] | VV | 2 | 2 | True | 0 | ROZPOCET
| VV |  | 0,95*2*0,2*5 "ostění u zapuštěných poprsníků" |  | 1.9 | [12 empty] | VV | 2 | 2 | True | 0 | ROZPOCET
| VV |  | 0,3*3,45*4 "boky výklenků" |  | 4.14 | [12 empty] | VV | 2 | 2 | True | 0 | ROZPOCET
| VV |  | (1,32+1,1*2)*0,3 "nadpraží a boky sníženého výklenku" |  | 1.056 | [12 empty] | VV | 2 | 2 | True | 0 | ROZPOCET
| VV |  | (0,15+0,35)*3,45 "obezdívka stoupaček" |  | 1.725 | [12 empty] | VV | 2 | 2 | True | 0 | ROZPOCET
| VV |  | Mezisoučet |  | 97.107 | [12 empty] | VV | 2 | 3 | True | 0 | ROZPOCET
| VV |  | "skladový prostor pod schody (přístup z U-11) | [14 empty] | VV | 2 | 1 | True | 0 | ROZPOCET
| VV |  | 2,2*0,735*2 |  | 3.234 | [12 empty] | VV | 2 | 2 | True | 0 | ROZPOCET
| VV |  | (2,2+0,83)*1,865*0,5*2 |  | 5.651 | [12 empty] | VV | 2 | 2 | True | 0 | ROZPOCET
| VV |  | 0,93*2,6 |  | 2.418 | [12 empty] | VV | 2 | 2 | True | 0 | ROZPOCET
| VV |  | Mezisoučet |  | 11.303 | [12 empty] | VV | 2 | 3 | True | 0 | ROZPOCET
| VV |  | "malby SDK konstrukcí - základní nátěr | [14 empty] | VV | 2 | 1 | True | 0 | ROZPOCET
| VV |  | 130,896 "podhled SDK plný" |  | 130.896 | [12 empty] | VV | 2 | 2 | True | 0 | ROZPOCET
| VV |  | 0,684 "SDK předstěna pod ocelovým schodištěm v m.č. 3.H.08 |  | 0.684 | [12 empty] | VV | 2 | 2 | True | 0 | ROZPOCET
| VV |  | 2,925 "SDK podhled pod ocelovým schodištěm v m.č. 3.H.08 |  | 2.925 | [12 empty] | VV | 2 | 2 | True | 0 | ROZPOCET
| VV |  | Mezisoučet |  | 134.505 | [12 empty] | VV | 2 | 3 | True | 0 | ROZPOCET
| VV |  | Součet |  | 438.819 | [12 empty] | VV | 2 | 4 | True | 1 | ROZPOCET
119 | K | 784221101 | Dvojnásobné bílé malby ze směsí za sucha dobře otěruvzdorných v místnostech do 3,80 m | m2 | 147.965 |  | 0 | CS ÚRS 2021 01 |  | základní |  | 0 | 0.00029 | 0.04291 | 0 | 0 | 16 | K | 2 |  |  |  | ROZPOCET | 0 | 0 | 0 | 0 | 0 | 1 | 0 | 16 | 690983734
| PP |  | Malby z malířských směsí otěruvzdorných za sucha dvojnásobné, bílé za sucha otěruvzdorné dobře v místnostech výšky do 3,80 m | [14 empty] | PP | 2
| VV |  | "4.NP | [14 empty] | VV | 2 | 1 | True | 0 | ROZPOCET
| VV |  | "m.č. 3.H.08 | [14 empty] | VV | 2 | 1 | True | 0 | ROZPOCET
| VV |  | 29 |  | 29 | [12 empty] | VV | 2 | 2 | True | 0 | ROZPOCET
| VV |  | (0,93+2,65*2)*0,82 "v tl. stropu" |  | 5.109 | [12 empty] | VV | 2 | 2 | True | 0 | ROZPOCET
| VV |  | Mezisoučet |  | 34.109 | [12 empty] | VV | 2 | 3 | True | 0 | ROZPOCET
| VV |  | "střecha | [14 empty] | VV | 2 | 1 | True | 0 | ROZPOCET
| VV |  | "m.č. 3.H.08 - nadstřešní část nad schodištěm | [14 empty] | VV | 2 | 1 | True | 0 | ROZPOCET
| VV |  | 0,93*2,65 "strop" |  | 2.465 | [12 empty] | VV | 2 | 2 | True | 0 | ROZPOCET
| VV |  | (0,93+2,65)*2*2,22 |  | 15.895 | [12 empty] | VV | 2 | 2 | True | 0 | ROZPOCET
| VV |  | Mezisoučet |  | 18.36 | [12 empty] | VV | 2 | 3 | True | 0 | ROZPOCET
| VV |  | "m.č. S.H_01 - výlez na střechu | [14 empty] | VV | 2 | 1 | True | 0 | ROZPOCET
| VV |  | 5,45*2,65 "strop" |  | 14.443 | [12 empty] | VV | 2 | 2 | True | 0 | ROZPOCET
| VV |  | (5,45+2,65)*2*2,22 |  | 35.964 | [12 empty] | VV | 2 | 2 | True | 0 | ROZPOCET
| VV |  | Mezisoučet |  | 50.407 | [12 empty] | VV | 2 | 3 | True | 0 | ROZPOCET
| VV |  | "m.č. S.H_02 - strojovna VZT | [14 empty] | VV | 2 | 1 | True | 0 | ROZPOCET
| VV |  | 4,7*2,65 "strop" |  | 12.455 | [12 empty] | VV | 2 | 2 | True | 0 | ROZPOCET
| VV |  | (4,7+2,65)*2*2,22 |  | 32.634 | [12 empty] | VV | 2 | 2 | True | 0 | ROZPOCET
| VV |  | Mezisoučet |  | 45.089 | [12 empty] | VV | 2 | 3 | True | 0 | ROZPOCET
| VV |  | Součet |  | 147.965 | [12 empty] | VV | 2 | 4 | True | 1 | ROZPOCET
120 | K | 784221101 | Dvojnásobné bílé malby ze směsí za sucha dobře otěruvzdorných v místnostech do 3,80 m | m2 | 438.819 |  | 0 | CS ÚRS 2021 01 |  | základní |  | 0 | 0.00029 | 0.12726 | 0 | 0 | 16 | K | 2 |  |  |  | ROZPOCET | 0 | 0 | 0 | 0 | 0 | 1 | 0 | 16 | -179430835
| PP |  | Malby z malířských směsí otěruvzdorných za sucha dvojnásobné, bílé za sucha otěruvzdorné dobře v místnostech výšky do 3,80 m | [14 empty] | PP | 2
| VV |  | "malby stěn (bez stěn s akustickým stěnovým obkladem) | [14 empty] | VV | 2 | 1 | True | 0 | ROZPOCET
| VV |  | "malby stěn - základní nátěr SV 3,45 cm (bez stěn s akustickým stěnovým obkladem) | [14 empty] | VV | 2 | 1 | True | 0 | ROZPOCET
| VV |  | "učebna U-10 | [14 empty] | VV | 2 | 1 | True | 0 | ROZPOCET
| VV |  | (9,52*2+6,59)*3,45 |  | 88.424 | [12 empty] | VV | 2 | 2 | True | 0 | ROZPOCET
| VV |  | 0,95*2*0,2*5 "ostění u zapuštěných poprsníků" |  | 1.9 | [12 empty] | VV | 2 | 2 | True | 0 | ROZPOCET
| VV |  | 0,3*3,45*6 "boky výklenků" |  | 6.21 | [12 empty] | VV | 2 | 2 | True | 0 | ROZPOCET
| VV |  | (1,32+1,1*2)*0,3 "nadpraží a boky sníženého výklenku" |  | 1.056 | [12 empty] | VV | 2 | 2 | True | 0 | ROZPOCET
| VV |  | 0,15*3,45 "obezdívka stoupaček" |  | 0.518 | [12 empty] | VV | 2 | 2 | True | 0 | ROZPOCET
| VV |  | Mezisoučet |  | 98.108 | [12 empty] | VV | 2 | 3 | True | 0 | ROZPOCET
| VV |  | "učebna U-11 | [14 empty] | VV | 2 | 1 | True | 0 | ROZPOCET
| VV |  | (9,45+6,59)*2*3,45 |  | 110.676 | [12 empty] | VV | 2 | 2 | True | 0 | ROZPOCET
| VV |  | 0,95*2*0,2*5 "ostění u zapuštěných poprsníků" |  | 1.9 | [12 empty] | VV | 2 | 2 | True | 0 | ROZPOCET
| VV |  | 0,3*3,45*4 "boky výklenků" |  | 4.14 | [12 empty] | VV | 2 | 2 | True | 0 | ROZPOCET
| VV |  | (1,32+1,1*2)*0,3 "nadpraží a boky sníženého výklenku" |  | 1.056 | [12 empty] | VV | 2 | 2 | True | 0 | ROZPOCET
| VV |  | 0,15*2*3,45 "obezdívka stoupaček" |  | 1.035 | [12 empty] | VV | 2 | 2 | True | 0 | ROZPOCET
| VV |  | "odpočet | [14 empty] | VV | 2 | 1 | True | 0 | ROZPOCET
| VV |  | -(4,81+1,28)*3,45 "akustický obklad" |  | -21.011 | [12 empty] | VV | 2 | 2 | True | 0 | ROZPOCET
| VV |  | Mezisoučet |  | 97.796 | [12 empty] | VV | 2 | 3 | True | 0 | ROZPOCET
| VV |  | "učebna U-12 | [14 empty] | VV | 2 | 1 | True | 0 | ROZPOCET
| VV |  | (9,5*2+6,59)*3,45 |  | 88.286 | [12 empty] | VV | 2 | 2 | True | 0 | ROZPOCET
| VV |  | 0,95*2*0,2*5 "ostění u zapuštěných poprsníků" |  | 1.9 | [12 empty] | VV | 2 | 2 | True | 0 | ROZPOCET
| VV |  | 0,3*3,45*4 "boky výklenků" |  | 4.14 | [12 empty] | VV | 2 | 2 | True | 0 | ROZPOCET
| VV |  | (1,32+1,1*2)*0,3 "nadpraží a boky sníženého výklenku" |  | 1.056 | [12 empty] | VV | 2 | 2 | True | 0 | ROZPOCET
| VV |  | (0,15+0,35)*3,45 "obezdívka stoupaček" |  | 1.725 | [12 empty] | VV | 2 | 2 | True | 0 | ROZPOCET
| VV |  | Mezisoučet |  | 97.107 | [12 empty] | VV | 2 | 3 | True | 0 | ROZPOCET
| VV |  | "skladový prostor pod schody (přístup z U-11) | [14 empty] | VV | 2 | 1 | True | 0 | ROZPOCET
| VV |  | 2,2*0,735*2 |  | 3.234 | [12 empty] | VV | 2 | 2 | True | 0 | ROZPOCET
| VV |  | (2,2+0,83)*1,865*0,5*2 |  | 5.651 | [12 empty] | VV | 2 | 2 | True | 0 | ROZPOCET
| VV |  | 0,93*2,6 |  | 2.418 | [12 empty] | VV | 2 | 2 | True | 0 | ROZPOCET
| VV |  | Mezisoučet |  | 11.303 | [12 empty] | VV | 2 | 3 | True | 0 | ROZPOCET
| VV |  | "malby SDK konstrukcí - základní nátěr | [14 empty] | VV | 2 | 1 | True | 0 | ROZPOCET
| VV |  | 130,896 "podhled SDK plný" |  | 130.896 | [12 empty] | VV | 2 | 2 | True | 0 | ROZPOCET
| VV |  | 0,684 "SDK předstěna pod ocelovým schodištěm v m.č. 3.H.08 |  | 0.684 | [12 empty] | VV | 2 | 2 | True | 0 | ROZPOCET
| VV |  | 2,925 "SDK podhled pod ocelovým schodištěm v m.č. 3.H.08 |  | 2.925 | [12 empty] | VV | 2 | 2 | True | 0 | ROZPOCET
| VV |  | Mezisoučet |  | 134.505 | [12 empty] | VV | 2 | 3 | True | 0 | ROZPOCET
| VV |  | Součet |  | 438.819 | [12 empty] | VV | 2 | 4 | True | 1 | ROZPOCET
121 | K | 7842301.R | Oprava maleb v chodbě 3.H.02 po osazení nových vstupních dveří do učeben | kus | 3 |  | 0 | R-položka vlastní |  | základní |  | 0 | 0 | 0 | 0 | 0 | 16 | K | 2 |  |  |  | ROZPOCET | 0 | 0 | 0 | 0 | 0 | 1 | 0 | 16 | -2116437318
| PP |  | Oprava maleb v chodbě 3.H.02 po osazení nových vstupních dveří do učeben | [14 empty] | PP | 2

## 003 - Elektroinstalace
{4846468c-a96c-4dfa-9393-525d1beb2c74}
2
| KRYCÍ LIST SOUPISU PRACÍ | [7 empty] | v --- níže se nacházejí doplnkové a pomocné údaje k sestavám --- v | [8 empty] | False
Stavba:
Renovace výukových učeben U-10, U-11, U-12
Objekt:
003 - Elektroinstalace
| KSO: |  |  |  |  | CC-CZ:
| Místo: |  | Praha 6, Veleslavín, José Martího 269/31 |  |  | Datum: | 2.4.2021
| Zadavatel: |  |  |  |  | IČ: | 00216208
|  | UNIVERZITA KARLOVA V PRAZE , FTVS |  |  |  | DIČ: | CZ00216208
| Uchazeč: |  |  |  |  | IČ: | Vyplň údaj
|  | Vyplň údaj |  |  |  | DIČ: | Vyplň údaj
| Projektant: |  |  |  |  | IČ: | 06363750
|  | Werkplan s.r.o. |  |  |  | DIČ:
| Zpracovatel: |  |  |  |  | IČ: | 16844840
|  | Ing. Pavel Vochozka |  |  |  | DIČ:
Poznámka:
| Cena bez DPH | [5 empty] | 0
|  |  | Základ daně |  |  | Sazba daně | Výše daně
| DPH | základní | 0 |  |  | 21% | 0
|  | snížená | 0 |  |  | 15% | 0
|  | zákl. přenesená | 0 |  |  | 21% | 0
|  | sníž. přenesená | 0 |  |  | 15% | 0
|  | nulová | 0 |  |  | 0% | 0
| Cena s DPH |  |  | v | CZK |  | 0
REKAPITULACE ČLENĚNÍ SOUPISU PRACÍ
Stavba:
Renovace výukových učeben U-10, U-11, U-12
Objekt:
003 - Elektroinstalace
Místo: |  |  | Praha 6, Veleslavín, José Martího 269/31 |  |  | Datum: | 2.4.2021
Zadavatel: |  |  | UNIVERZITA KARLOVA V PRAZE , FTVS |  |  | Projektant: | Werkplan s.r.o.
Uchazeč: |  |  | Vyplň údaj |  |  | Zpracovatel: | Ing. Pavel Vochozka
Kód dílu - Popis | [6 empty] | Cena celkem [CZK]
Náklady stavby celkem | [6 empty] | 0 | [11 empty] | -1
| PSV - Práce a dodávky PSV | [5 empty] | 0
| 741 - Elektroinstalace - silnoproud | [5 empty] | 0
| 742 - Elektroinstalace - slaboproud | [5 empty] | 0
| M - Práce a dodávky M | [5 empty] | 0
| 21-M - Elektromontáže | [5 empty] | 0
| 22-M - Montáže slaboproud | [5 empty] | 0
| 22-M.1 - Montáže slaboproud - ACS | [5 empty] | 0
| 22-M.2 - Montáže slaboproud - Systémové komponenty - dveře | [5 empty] | 0
| 36-M - Montáž prov.,měř. a regul. zařízení | [5 empty] | 0
| 46-M - Zemní práce při extr.mont.pracích | [5 empty] | 0
| OST - Ostatní | [5 empty] | 0
| HZS - Hodinové zúčtovací sazby | [5 empty] | 0
SOUPIS PRACÍ
Stavba:
Renovace výukových učeben U-10, U-11, U-12
Objekt:
003 - Elektroinstalace
Místo: |  |  | Praha 6, Veleslavín, José Martího 269/31 |  |  | Datum: | 2.4.2021
Zadavatel: |  |  | UNIVERZITA KARLOVA V PRAZE , FTVS |  |  | Projektant: | Werkplan s.r.o.
Uchazeč: |  |  | Vyplň údaj |  |  | Zpracovatel: | Ing. Pavel Vochozka
PČ | Typ | Kód | Popis | MJ | Množství | J.cena [CZK] | Cena celkem [CZK] | Cenová soustava |  | DPH | J. Nh [h] | Nh celkem [h] | J. hmotnost [t] | Hmotnost celkem [t] | J. suť [t] | Suť Celkem [t]
Náklady soupisu celkem | [6 empty] | 0 |  |  |  |  | 0 |  | 1.8735 |  | 2.45 |  | D | -1 | [10 empty] | 0
| D | PSV | Práce a dodávky PSV |  |  |  | 0 |  |  |  |  | 0 |  | 0.089745 |  | 0 | 2 | D | 0 |  |  |  | ROZPOCET | [6 empty] | 0
| D | 741 | Elektroinstalace - silnoproud |  |  |  | 0 |  |  |  |  | 0 |  | 0.089745 |  | 0 | 2 | D | 1 |  |  |  | ROZPOCET | [6 empty] | 0
1 | K | 741110002 | Montáž trubka plastová tuhá D přes 23 do 35 mm uložená pevně | m | 180 |  | 0 | CS ÚRS 2021 01 |  | základní |  | 0 | 0 | 0 | 0 | 0 | 16 | K | 2 |  |  |  | ROZPOCET | 0 | 0 | 0 | 0 | 0 | 1 | 0 | 16 | 1847926267
| PP |  | Montáž trubek elektroinstalačních s nasunutím nebo našroubováním do krabic plastových tuhých, uložených pevně, vnější Ø přes 23 do 35 mm | [14 empty] | PP | 2
2 | M | 10.039.957 | Trubka pevná 1532 pr.32 320N šedá,2m | M | 189 |  | 0 | externí ceník dodavatele |  | základní |  | 0 | 0 | 0 | 0 | 0 | 32 | M | 2 |  |  |  | ROZPOCET | 0 | 0 | 0 | 0 | 0 | 1 | 0 | 16 | -649376215
| PP |  | Trubka pevná 1532 pr.32 320N šedá,2m | [14 empty] | PP | 2
| P |  | Poznámka k položce: Tuhá hrdlovaná elektroinstalační trubka PVC 32 mm, 22411, mechanická odolnost 320N/5cm, světle šedá, délka 2 m, lze montovat do prostoru s nebezpečím výbuchu hořlavých plynů a par, nebezpečná zóna 2 a do prostor s nebezpečím výbuchu prachu | [14 empty] | P | 2
| VV |  | 180*1,05 'Přepočtené koeficientem množství |  | 189 | [12 empty] | VV | 2 | 2 | False | 1 | ROZPOCET
3 | K | 741110021 | Montáž trubka plastová tuhá D přes 16 do 23 mm uložená pod omítku | m | 240 |  | 0 | CS ÚRS 2021 01 |  | základní |  | 0 | 0 | 0 | 0 | 0 | 16 | K | 2 |  |  |  | ROZPOCET | 0 | 0 | 0 | 0 | 0 | 1 | 0 | 16 | 1916760772
| PP |  | Montáž trubek elektroinstalačních s nasunutím nebo našroubováním do krabic plastových tuhých, uložených pod omítku, vnější Ø přes 16 do 23 mm | [14 empty] | PP | 2
4 | M | 34571154 | trubka elektroinstalační ohebná z PH, D 22,9/28,5mm | m | 252 |  | 0 | CS ÚRS 2021 01 |  | základní |  | 0 | 0.00016 | 0.04032 | 0 | 0 | 32 | M | 2 |  |  |  | ROZPOCET | 0 | 0 | 0 | 0 | 0 | 1 | 0 | 16 | 382690899
| PP |  | trubka elektroinstalační ohebná z PH, D 22,9/28,5mm | [14 empty] | PP | 2
| VV |  | 240*1,05 'Přepočtené koeficientem množství |  | 252 | [12 empty] | VV | 2 | 2 | False | 1 | ROZPOCET
5 | M | 10.044.057 | Sádra balená á 30 kg | kg | 90 |  | 0 | externí ceník dodavatele |  | základní |  | 0 | 0 | 0 | 0 | 0 | 32 | M | 2 |  |  |  | ROZPOCET | 0 | 0 | 0 | 0 | 0 | 1 | 0 | 16 | 28
| PP |  | Sádra balená á 30 kg | [14 empty] | PP | 2
6 | K | 741110371 | Montáž trubka ochranná do krabic ocelová bez závitu D do 70 mm volně | m | 90 |  | 0 | CS ÚRS 2021 01 |  | základní |  | 0 | 0 | 0 | 0 | 0 | 16 | K | 2 |  |  |  | ROZPOCET | 0 | 0 | 0 | 0 | 0 | 1 | 0 | 16 | -1856387605
| PP |  | Montáž trubek ochranných s nasunutím nebo našroubováním do krabic ocelových bez závitu, uložených volně, Ø do 70 mm | [14 empty] | PP | 2
7 | M | 34571362 | trubka elektroinstalační HDPE tuhá dvouplášťová korugovaná D 52/63mm | m | 94.5 |  | 0 | CS ÚRS 2021 01 |  | základní |  | 0 | 0.00035 | 0.033075 | 0 | 0 | 32 | M | 2 |  |  |  | ROZPOCET | 0 | 0 | 0 | 0 | 0 | 1 | 0 | 16 | 1102934850
| PP |  | trubka elektroinstalační HDPE tuhá dvouplášťová korugovaná D 52/63mm | [14 empty] | PP | 2
| VV |  | 90*1,05 'Přepočtené koeficientem množství |  | 94.5 | [12 empty] | VV | 2 | 2 | False | 1 | ROZPOCET
8 | K | 741111002 | Montáž podlahových kanálů - krabice s vývody | kus | 15 |  | 0 | CS ÚRS 2021 01 |  | základní |  | 0 | 0 | 0 | 0 | 0 | 16 | K | 2 |  |  |  | ROZPOCET | 0 | 0 | 0 | 0 | 0 | 1 | 0 | 16 | 1475507142
| PP |  | Montáž systému podlahových kanálů se spojkami, ohyby a rohy a s nasunutím do krabic krabic s vývody | [14 empty] | PP | 2
9 | M | 1133288 | PODLAHOVA KRABICE pro 5přístrojů včetně nivelační sady | kus | 15 |  | 0 | M-položka vlastní |  | základní |  | 0 | 0 | 0 | 0 | 0 | 32 | M | 2 |  |  |  | ROZPOCET | 0 | 0 | 0 | 0 | 0 | 1 | 0 | 16 | 36
| PP |  | PODLAHOVA KRABICE pro 5přístrojů včetně nivelační sady | [14 empty] | PP | 2
10 | K | 741112001 | Montáž krabice zapuštěná plastová kruhová | kus | 75 |  | 0 | CS ÚRS 2021 01 |  | základní |  | 0 | 0 | 0 | 0 | 0 | 16 | K | 2 |  |  |  | ROZPOCET | 0 | 0 | 0 | 0 | 0 | 1 | 0 | 16 | -838507540
| PP |  | Montáž krabic elektroinstalačních bez napojení na trubky a lišty, demontáže a montáže víčka a přístroje protahovacích nebo odbočných zapuštěných plastových kruhových | [14 empty] | PP | 2
11 | M | 10.079.363 | Krabice KU 68-1902 | kus | 75 |  | 0 | externí ceník dodavatele |  | základní |  | 0 | 0 | 0 | 0 | 0 | 32 | M | 2 |  |  |  | ROZPOCET | 0 | 0 | 0 | 0 | 0 | 1 | 0 | 16 | -1506087582
| PP |  | Krabice KU 68-1902 | [14 empty] | PP | 2
| P |  | Poznámka k položce: KU 68-1902 - KRABICE UNIVERZÁLNÍ, konfigurace KA, barva ŠEDÁ, balení - 100 ks - krabice osazeny víčkem, víčko možno objednat i samostatně | [14 empty] | P | 2
12 | K | 741112011 | Montáž krabice nástěnná plastová kruhová | kus | 8 |  | 0 | CS ÚRS 2021 01 |  | základní |  | 0 | 0 | 0 | 0 | 0 | 16 | K | 2 |  |  |  | ROZPOCET | 0 | 0 | 0 | 0 | 0 | 1 | 0 | 16 | 1908617982
| PP |  | Montáž krabic elektroinstalačních bez napojení na trubky a lišty, demontáže a montáže víčka a přístroje protahovacích nebo odbočných nástěnných plastových kruhových | [14 empty] | PP | 2
13 | M | 10.074.803 | Krabice KU 68-1903 | kus | 8 |  | 0 | externí ceník dodavatele |  | základní |  | 0 | 0 | 0 | 0 | 0 | 32 | M | 2 |  |  |  | ROZPOCET | 0 | 0 | 0 | 0 | 0 | 1 | 0 | 16 | 44
| PP |  | Krabice KU 68-1903 | [14 empty] | PP | 2
14 | K | 741112104 | Montáž rozvodka zapuštěná plastová čtyřhranná bez svorkovnic | kus | 5 |  | 0 | CS ÚRS 2021 01 |  | základní |  | 0 | 0 | 0 | 0 | 0 | 16 | K | 2 |  |  |  | ROZPOCET | 0 | 0 | 0 | 0 | 0 | 1 | 0 | 16 | -91885474
| PP |  | Montáž krabic elektroinstalačních bez napojení na trubky a lišty, demontáže a montáže víčka a přístroje rozvodek se zapojením vodičů na svorkovnici zapuštěných plastových čtyřhranných bez svorkovnic | [14 empty] | PP | 2
15 | M | 10.076.622 | Krabice KT 250 rozvodná | kus | 5 |  | 0 | externí ceník dodavatele |  | základní |  | 0 | 0 | 0 | 0 | 0 | 32 | M | 2 |  |  |  | ROZPOCET | 0 | 0 | 0 | 0 | 0 | 1 | 0 | 16 | 18992413
| PP |  | Krabice KT 250 rozvodná | [14 empty] | PP | 2
16 | K | 741112353 | Otevření nebo uzavření krabice pancéřové víčkem na 4 šrouby | kus | 33 |  | 0 | CS ÚRS 2021 01 |  | základní |  | 0 | 0 | 0 | 0 | 0 | 16 | K | 2 |  |  |  | ROZPOCET | 0 | 0 | 0 | 0 | 0 | 1 | 0 | 16 | -216681146
| PP |  | Montáž krabic pancéřových bez napojení na trubky a lišty a demontáže a montáže víčka otevření nebo uzavření krabic víčkem na 4 šrouby | [14 empty] | PP | 2
17 | K | 741122211 | Montáž kabel Cu plný kulatý žíla 3x1,5 až 6 mm2 uložený volně (např. CYKY) | m | 80 |  | 0 | CS ÚRS 2021 01 |  | základní |  | 0 | 0 | 0 | 0 | 0 | 16 | K | 2 |  |  |  | ROZPOCET | 0 | 0 | 0 | 0 | 0 | 1 | 0 | 16 | 1917775851
| PP |  | Montáž kabelů měděných bez ukončení uložených volně nebo v liště plných kulatých (např. CYKY) počtu a průřezu žil 3x1,5 až 6 mm2 | [14 empty] | PP | 2
18 | M | PKB.726697 | PRAFlaDur-J 3x1,5 RE P60-R | km | 0.08 |  | 0 | CS ÚRS 2021 01_firemní varianta |  | základní |  | 0 | 0.18 | 0.0144 | 0 | 0 | 32 | M | 2 |  |  |  | ROZPOCET | 0 | 0 | 0 | 0 | 0 | 1 | 0 | 16 | 1871409783
| PP |  | PRAFlaDur-J 3x1,5 RE P60-R | [14 empty] | PP | 2
| P |  | Poznámka k položce: kabel s požární odolností | [14 empty] | P | 2
| VV |  | 80*0,001 'Přepočtené koeficientem množství |  | 0.08 | [12 empty] | VV | 2 | 2 | False | 1 | ROZPOCET
19 | K | 741130001 | Ukončení vodič izolovaný do 2,5 mm2 v rozváděči nebo na přístroji | kus | 860 |  | 0 | CS ÚRS 2021 01 |  | základní |  | 0 | 0 | 0 | 0 | 0 | 16 | K | 2 |  |  |  | ROZPOCET | 0 | 0 | 0 | 0 | 0 | 1 | 0 | 16 | 2
| PP |  | Ukončení vodičů izolovaných s označením a zapojením v rozváděči nebo na přístroji, průřezu žíly do 2,5 mm2 | [14 empty] | PP | 2
20 | K | 741130003 | Ukončení vodič izolovaný do 4 mm2 v rozváděči nebo na přístroji | kus | 40 |  | 0 | CS ÚRS 2021 01 |  | základní |  | 0 | 0 | 0 | 0 | 0 | 16 | K | 2 |  |  |  | ROZPOCET | 0 | 0 | 0 | 0 | 0 | 1 | 0 | 16 | 4
| PP |  | Ukončení vodičů izolovaných s označením a zapojením v rozváděči nebo na přístroji, průřezu žíly do 4 mm2 | [14 empty] | PP | 2
21 | K | 741210001 | Montáž rozvodnice oceloplechová nebo plastová běžná do 20 kg | kus | 1 |  | 0 | CS ÚRS 2021 01 |  | základní |  | 0 | 0 | 0 | 0 | 0 | 16 | K | 2 |  |  |  | ROZPOCET | 0 | 0 | 0 | 0 | 0 | 1 | 0 | 16 | -2112427208
| PP |  | Montáž rozvodnic oceloplechových nebo plastových bez zapojení vodičů běžných, hmotnosti do 20 kg | [14 empty] | PP | 2
22 | K | 7412191.R | Doplnění rozvaděče RP kompletní včetně zapojení | kus | 1 |  | 0 | R-položka vlastní |  | základní |  | 0 | 0 | 0 | 0 | 0 | 16 | K | 2 |  |  |  | ROZPOCET | 0 | 0 | 0 | 0 | 0 | 1 | 0 | 16 | -590048979
| PP |  | Doplnění rozvaděče RP kompletní včetně zapojení | [14 empty] | PP | 2
23 | K | 741310001 | Montáž vypínač nástěnný 1-jednopólový prostředí normální | kus | 2 |  | 0 | CS ÚRS 2021 01 |  | základní |  | 0 | 0 | 0 | 0 | 0 | 16 | K | 2 |  |  |  | ROZPOCET | 0 | 0 | 0 | 0 | 0 | 1 | 0 | 16 | -1455120745
| PP |  | Montáž spínačů jedno nebo dvoupólových nástěnných se zapojením vodičů, pro prostředí normální vypínačů, řazení 1-jednopólových | [14 empty] | PP | 2
24 | M | 10.555.033 | Spínač TANGO 3558A-05940S2 IP44 | kus | 2 |  | 0 | externí ceník dodavatele |  | základní |  | 0 | 0 | 0 | 0 | 0 | 32 | M | 2 |  |  |  | ROZPOCET | 0 | 0 | 0 | 0 | 0 | 1 | 0 | 16 | 84
| PP |  | Spínač TANGO 3558A-05940S2 IP44 | [14 empty] | PP | 2
25 | K | 7413101.R | Montáž zásuvka vestavná šroubové připojení 2P+PE se zapojením vodičů - zásuvková lišta | kus | 32 |  | 0 | R-položka vlastní |  | základní |  | 0 | 0 | 0 | 0 | 0 | 16 | K | 2 |  |  |  | ROZPOCET | 0 | 0 | 0 | 0 | 0 | 1 | 0 | 16 | 574126506
| PP |  | Montáž zásuvek domovních se zapojením vodičů šroubové připojení vestavných 10 popř. 16 A bez odvrtání profilovaného otvoru, provedení 2P + PE s víčkem - zásuvková lišta | [14 empty] | PP | 2
26 | M | 3455501.M | zásuvková lišta pro montáž do stolu 2 ks 230V,2 ks USB, kompletní lišta | kus | 32 |  | 0 | M-položka vlastní |  | základní |  | 0 | 0 | 0 | 0 | 0 | 32 | M | 2 |  |  |  | ROZPOCET | 0 | 0 | 0 | 0 | 0 | 1 | 0 | 16 | -691741819
| PP |  | zásuvková lišta pro montáž do stolu 2 ks 230V,2 ks USB, kompletní lišta | [14 empty] | PP | 2
27 | M | 34562693 | svorkovnice krabicová bezšroubová jednopólová pro 2 vodiče 0,5-2,5mm2, 400V 24A | kus | 30 |  | 0 | CS ÚRS 2021 01 |  | základní |  | 0 | 0 | 0 | 0 | 0 | 32 | M | 2 |  |  |  | ROZPOCET | 0 | 0 | 0 | 0 | 0 | 1 | 0 | 16 | 499375703
| PP |  | svorkovnice krabicová bezšroubová jednopólová pro 2 vodiče 0,5-2,5mm2, 400V 24A | [14 empty] | PP | 2
28 | M | 34562694 | svorkovnice krabicová bezšroubová jednopólová pro 3 vodiče 0,5-2,5mm2, 400V 24A | kus | 30 |  | 0 | CS ÚRS 2021 01 |  | základní |  | 0 | 0 | 0 | 0 | 0 | 32 | M | 2 |  |  |  | ROZPOCET | 0 | 0 | 0 | 0 | 0 | 1 | 0 | 16 | -1753874687
| PP |  | svorkovnice krabicová bezšroubová jednopólová pro 3 vodiče 0,5-2,5mm2, 400V 24A | [14 empty] | PP | 2
29 | M | 34562695 | svorkovnice krabicová bezšroubová jednopólová pro 4 vodiče 0,5-2,5mm2, 400V 24A | kus | 50 |  | 0 | CS ÚRS 2021 01 |  | základní |  | 0 | 0 | 0 | 0 | 0 | 32 | M | 2 |  |  |  | ROZPOCET | 0 | 0 | 0 | 0 | 0 | 1 | 0 | 16 | -694968361
| PP |  | svorkovnice krabicová bezšroubová jednopólová pro 4 vodiče 0,5-2,5mm2, 400V 24A | [14 empty] | PP | 2
30 | M | 34562696 | svorkovnice krabicová bezšroubová jednopólová pro 5 vodičů 0,5-2,5mm2, 400V 24A | kus | 40 |  | 0 | CS ÚRS 2021 01 |  | základní |  | 0 | 0 | 0 | 0 | 0 | 32 | M | 2 |  |  |  | ROZPOCET | 0 | 0 | 0 | 0 | 0 | 1 | 0 | 16 | -672102664
| PP |  | svorkovnice krabicová bezšroubová jednopólová pro 5 vodičů 0,5-2,5mm2, 400V 24A | [14 empty] | PP | 2
31 | K | 741310101 | Montáž vypínač (polo)zapuštěný bezšroubové připojení 1-jednopólový | kus | 1 |  | 0 | CS ÚRS 2021 01 |  | základní |  | 0 | 0 | 0 | 0 | 0 | 16 | K | 2 |  |  |  | ROZPOCET | 0 | 0 | 0 | 0 | 0 | 1 | 0 | 16 | -2068307851
| PP |  | Montáž spínačů jedno nebo dvoupólových polozapuštěných nebo zapuštěných se zapojením vodičů bezšroubové připojení vypínačů, řazení 1-jednopólových | [14 empty] | PP | 2
32 | M | 34535515 | spínač jednopólový 10A bílý, slonová kost | kus | 1 |  | 0 | CS ÚRS 2019 01 |  | základní |  | 0 | 5e-05 | 5e-05 | 0 | 0 | 32 | M | 2 |  |  |  | ROZPOCET | 0 | 0 | 0 | 0 | 0 | 1 | 0 | 16 | 1732346259
| PP |  | spínač jednopólový 10A bílý, slonová kost | [14 empty] | PP | 2
33 | K | 741310122 | Montáž přepínač (polo)zapuštěný bezšroubové připojení 6-střídavý | kus | 2 |  | 0 | CS ÚRS 2021 01 |  | základní |  | 0 | 0 | 0 | 0 | 0 | 16 | K | 2 |  |  |  | ROZPOCET | 0 | 0 | 0 | 0 | 0 | 1 | 0 | 16 | 1835262966
| PP |  | Montáž spínačů jedno nebo dvoupólových polozapuštěných nebo zapuštěných se zapojením vodičů bezšroubové připojení přepínačů, řazení 6-střídavých | [14 empty] | PP | 2
34 | M | 34535555 | přepínač střídavý řazení 6 10A bílý, slonová kost | kus | 2 |  | 0 | CS ÚRS 2019 01 |  | základní |  | 0 | 5e-05 | 0.0001 | 0 | 0 | 32 | M | 2 |  |  |  | ROZPOCET | 0 | 0 | 0 | 0 | 0 | 1 | 0 | 16 | -500948285
| PP |  | přepínač střídavý řazení 6 10A bílý, slonová kost | [14 empty] | PP | 2
35 | K | 741311004 | Montáž čidlo pohybu nástěnné se zapojením vodičů | kus | 3 |  | 0 | CS ÚRS 2021 01 |  | základní |  | 0 | 0 | 0 | 0 | 0 | 16 | K | 2 |  |  |  | ROZPOCET | 0 | 0 | 0 | 0 | 0 | 1 | 0 | 16 | 1698263707
| PP |  | Montáž spínačů speciálních se zapojením vodičů čidla pohybu nástěnného | [14 empty] | PP | 2
36 | M | 3455502.M | čidlo pohybové zabezpečovací | kus | 3 |  | 0 | M-položka vlastní |  | základní |  | 0 | 0 | 0 | 0 | 0 | 32 | M | 2 |  |  |  | ROZPOCET | 0 | 0 | 0 | 0 | 0 | 1 | 0 | 16 | -1090600787
| PP |  | čidlo pohybové zabezpečovací | [14 empty] | PP | 2
37 | K | 741313033 | Montáž zásuvka vestavná šroubové připojení 2P+PE se zapojením vodičů | kus | 30 |  | 0 | CS ÚRS 2021 01 |  | základní |  | 0 | 0 | 0 | 0 | 0 | 16 | K | 2 |  |  |  | ROZPOCET | 0 | 0 | 0 | 0 | 0 | 1 | 0 | 16 | 952126514
| PP |  | Montáž zásuvek domovních se zapojením vodičů šroubové připojení vestavných 10 popř. 16 A bez odvrtání profilovaného otvoru, provedení 2P + PE s víčkem | [14 empty] | PP | 2
38 | M | 34555123 | zásuvka 2násobná 16A bílá, slonová kost | kus | 30 |  | 0 | CS ÚRS 2019 01 |  | základní |  | 0 | 6e-05 | 0.0018 | 0 | 0 | 32 | M | 2 |  |  |  | ROZPOCET | 0 | 0 | 0 | 0 | 0 | 1 | 0 | 16 | -1012751995
| PP |  | zásuvka 2násobná 16A bílá, slonová kost | [14 empty] | PP | 2
39 | K | 741370032 | Montáž svítidlo žárovkové bytové nástěnné přisazené 1 zdroj se sklem | kus | 3 |  | 0 | CS ÚRS 2021 01 |  | základní |  | 0 | 0 | 0 | 0 | 0 | 16 | K | 2 |  |  |  | ROZPOCET | 0 | 0 | 0 | 0 | 0 | 1 | 0 | 16 | -464105555
| PP |  | Montáž svítidel žárovkových se zapojením vodičů bytových nebo společenských místností nástěnných přisazených 1 zdroj se sklem | [14 empty] | PP | 2
40 | M | 10.681.158 | LED svítidlo, 230 V AC, šroub | kus | 3 |  | 0 | externí ceník dodavatele |  | základní |  | 0 | 0 | 0 | 0 | 0 | 32 | M | 2 |  |  |  | ROZPOCET | 0 | 0 | 0 | 0 | 0 | 1 | 0 | 16 | 70
| PP |  | LED svítidlo, 230 V AC, šroub | [14 empty] | PP | 2
41 | K | 741370034 | Montáž svítidlo žárovkové bytové nástěnné přisazené 2 zdroje nouzové | kus | 3 |  | 0 | CS ÚRS 2021 01 |  | základní |  | 0 | 0 | 0 | 0 | 0 | 16 | K | 2 |  |  |  | ROZPOCET | 0 | 0 | 0 | 0 | 0 | 1 | 0 | 16 | -1224369656
| PP |  | Montáž svítidel žárovkových se zapojením vodičů bytových nebo společenských místností nástěnných přisazených 2 zdroje nouzové | [14 empty] | PP | 2
42 | M | 3483801.M | Sví.nouz. LED 11W 1h | kus | 3 |  | 0 | M-položka vlastní |  | základní |  | 0 | 0 | 0 | 0 | 0 | 32 | M | 2 |  |  |  | ROZPOCET | 0 | 0 | 0 | 0 | 0 | 1 | 0 | 16 | 1422008758
| PP |  | Sví.nouz. LED 11W 1h | [14 empty] | PP | 2
43 | K | 741371004 | Montáž svítidlo zářivkové bytové stropní přisazené 2 zdroje s krytem | kus | 2 |  | 0 | CS ÚRS 2021 01 |  | základní |  | 0 | 0 | 0 | 0 | 0 | 16 | K | 2 |  |  |  | ROZPOCET | 0 | 0 | 0 | 0 | 0 | 1 | 0 | 16 | 6
| PP |  | Montáž svítidel zářivkových se zapojením vodičů bytových nebo společenských místností stropních přisazených 2 zdroje s krytem | [14 empty] | PP | 2
44 | M | 3481401.M | svítidlo zářivkové 236-EP, 2x36W, IP66, včetně zdrojů | kus | 2 |  | 0 | M-položka vlastní |  | základní |  | 0 | 0 | 0 | 0 | 0 | 32 | M | 2 |  |  |  | ROZPOCET | 0 | 0 | 0 | 0 | 0 | 1 | 0 | 16 | -1040818207
| PP |  | Svítidlo zářivkové 236-EP, 2x36W, IP66, včetně zdrojů | [14 empty] | PP | 2
| P |  | Poznámka k položce: Poznámka k položce: T26 / G13, el.předřadník, přímo-nepřímé osvětlení | [14 empty] | P | 2
45 | K | 741810002 | Celková prohlídka elektrického rozvodu a zařízení do 500 000,- Kč | kus | 1 |  | 0 | CS ÚRS 2021 01 |  | základní |  | 0 | 0 | 0 | 0 | 0 | 16 | K | 2 |  |  |  | ROZPOCET | 0 | 0 | 0 | 0 | 0 | 1 | 0 | 16 | 10
| PP |  | Zkoušky a prohlídky elektrických rozvodů a zařízení celková prohlídka a vyhotovení revizní zprávy pro objem montážních prací přes 100 do 500 tis. Kč | [14 empty] | PP | 2
46 | K | 741910412 | Montáž žlab kovový šířky do 100 mm bez víka | m | 100 |  | 0 | CS ÚRS 2021 01 |  | základní |  | 0 | 0 | 0 | 0 | 0 | 16 | K | 2 |  |  |  | ROZPOCET | 0 | 0 | 0 | 0 | 0 | 1 | 0 | 16 | 141309757
| PP |  | Montáž žlabů bez stojiny a výložníků kovových s podpěrkami a příslušenstvím bez víka, šířky do 100 mm | [14 empty] | PP | 2
47 | M | 3457501.M | Kabelový žlab Mars EKO 125/100 mm, 5105, délka 2 m včetně držáků | m | 100 |  | 0 | M-položka vlastní |  | základní |  | 0 | 0 | 0 | 0 | 0 | 32 | M | 2 |  |  |  | ROZPOCET | 0 | 0 | 0 | 0 | 0 | 1 | 0 | 16 | -1554981954
| PP |  | Kabelový žlab Mars EKO 125/100 mm, 5105, délka 2 m včetně držáků | [14 empty] | PP | 2
48 | K | 741910413 | Montáž žlab kovový šířky do 125 mm bez víka | m | 40 |  | 0 | CS ÚRS 2021 01 |  | základní |  | 0 | 0 | 0 | 0 | 0 | 16 | K | 2 |  |  |  | ROZPOCET | 0 | 0 | 0 | 0 | 0 | 1 | 0 | 16 | 463448222
| PP |  | Montáž žlabů bez stojiny a výložníků kovových s podpěrkami a příslušenstvím bez víka, šířky do 125 mm | [14 empty] | PP | 2
49 | M | 3457502.M | Žlab MERKUR 100/50 M2 galv. zinek včetně držáků | m | 40 |  | 0 | M-položka vlastní |  | základní |  | 0 | 0 | 0 | 0 | 0 | 32 | M | 2 |  |  |  | ROZPOCET | 0 | 0 | 0 | 0 | 0 | 1 | 0 | 16 | -1398459664
| PP |  | Žlab MERKUR 100/50 M2 galv. zinek včetně držáků | [14 empty] | PP | 2
50 | K | 741990041 | Montáž tabulka výstražná a označovací pro rozvodny | kus | 4 |  | 0 | CS ÚRS 2021 01 |  | základní |  | 0 | 0 | 0 | 0 | 0 | 16 | K | 2 |  |  |  | ROZPOCET | 0 | 0 | 0 | 0 | 0 | 1 | 0 | 16 | -1264707071
| PP |  | Ostatní doplňkové práce elektromontážní montáž tabulek pro rozvodny a elektrická zařízení výstražné a označovací | [14 empty] | PP | 2
51 | M | 73534510 | tabulka bezpečnostní s tiskem 2 barvy A4 210x297mm | kus | 4 |  | 0 | CS ÚRS 2021 01 |  | základní |  | 0 | 0 | 0 | 0 | 0 | 32 | M | 2 |  |  |  | ROZPOCET | 0 | 0 | 0 | 0 | 0 | 1 | 0 | 16 | -1673090229
| PP |  | tabulka bezpečnostní s tiskem 2 barvy A4 210x297mm | [14 empty] | PP | 2
52 | K | 998741203 | Přesun hmot procentní pro silnoproud v objektech v do 24 m | % |  |  | 0 | CS ÚRS 2021 01 |  | základní |  | 0 | 0 | 0 | 0 | 0 | 16 | K | 2 |  |  |  | ROZPOCET | 0 | 0 | 0 | 0 | 0 | 1 | 0 | 16 | 445794011
| PP |  | Přesun hmot pro silnoproud stanovený procentní sazbou (%) z ceny vodorovná dopravní vzdálenost do 50 m v objektech výšky přes 12 do 24 m | [14 empty] | PP | 2
| D | 742 | Elektroinstalace - slaboproud |  |  |  | 0 |  |  |  |  | 0 |  | 0 |  | 0 | 2 | D | 1 |  |  |  | ROZPOCET | [6 empty] | 0
53 | K | 742121001 | Montáž kabelů sdělovacích pro vnitřní rozvody do 15 žil | m | 280 |  | 0 | CS ÚRS 2021 01 |  | základní |  | 0 | 0 | 0 | 0 | 0 | 16 | K | 2 |  |  |  | ROZPOCET | 0 | 0 | 0 | 0 | 0 | 1 | 0 | 16 | -1855115772
| PP |  | Montáž kabelů sdělovacích pro vnitřní rozvody počtu žil do 15 | [14 empty] | PP | 2
54 | M | 10.049.129 | JYSTY 4x2x0,8 rot | m | 280 |  | 0 | externí ceník dodavatele |  | základní |  | 0 | 0 | 0 | 0 | 0 | 32 | M | 2 |  |  |  | ROZPOCET | 0 | 0 | 0 | 0 | 0 | 1 | 0 | 16 | 62
| PP |  | JYSTY 4x2x0,8 rot | [14 empty] | PP | 2
55 | K | 998742203 | Přesun hmot procentní pro slaboproud v objektech v do 24 m | % |  |  | 0 | CS ÚRS 2021 01 |  | základní |  | 0 | 0 | 0 | 0 | 0 | 16 | K | 2 |  |  |  | ROZPOCET | 0 | 0 | 0 | 0 | 0 | 1 | 0 | 16 | -1873955849
| PP |  | Přesun hmot pro slaboproud stanovený procentní sazbou (%) z ceny vodorovná dopravní vzdálenost do 50 m v objektech výšky přes 12 do 24 m | [14 empty] | PP | 2
| D | M | Práce a dodávky M |  |  |  | 0 |  |  |  |  | 0 |  | 1.7837 |  | 2.45 | 3 | D | 0 |  |  |  | ROZPOCET | [6 empty] | 0
| D | 21-M | Elektromontáže |  |  |  | 0 |  |  |  |  | 0 |  | 1.7802 |  | 0 | 3 | D | 1 |  |  |  | ROZPOCET | [6 empty] | 0
56 | M | 000002.1 | Protipožární sáček PS 750 | ks | 10 |  | 0 | M-položka vlastní |  | základní |  | 0 | 0 | 0 | 0 | 0 | 128 | M | 2 |  |  |  | ROZPOCET | 0 | 0 | 0 | 0 | 0 | 1 | 0 | 128 | 74
| PP |  | Protipožární sáček PS 750 | [14 empty] | PP | 2
57 | K | 2101024.R | Připojení VZT, klimatizace | kus | 3 |  | 0 | R-položka vlastní |  | základní |  | 0 | 0 | 0 | 0 | 0 | 64 | K | 2 |  |  |  | ROZPOCET | 0 | 0 | 0 | 0 | 0 | 1 | 0 | 64 | -293578963
| PP |  | Připojení VZT, klimatizace | [14 empty] | PP | 2
58 | K | 210220101 | Montáž hromosvodného vedení svodových vodičů s podpěrami průměru do 10 mm | m | 8 |  | 0 | CS ÚRS 2021 01 |  | základní |  | 0 | 0 | 0 | 0 | 0 | 64 | K | 2 |  |  |  | ROZPOCET | 0 | 0 | 0 | 0 | 0 | 1 | 0 | 64 | 114
| PP |  | Montáž hromosvodného vedení svodových vodičů s podpěrami, průměru do 10 mm | [14 empty] | PP | 2
59 | M | 35441860 | svorka FeZn k jímací tyči - 4 šrouby | kus | 8 |  | 0 | CS ÚRS 2021 01 |  | základní |  | 0 | 0.00043 | 0.00344 | 0 | 0 | 128 | M | 2 |  |  |  | ROZPOCET | 0 | 0 | 0 | 0 | 0 | 1 | 0 | 128 | 243866625
| PP |  | svorka FeZn k jímací tyči - 4 šrouby | [14 empty] | PP | 2
60 | K | 210220101 | Montáž hromosvodného vedení svodových vodičů s podpěrami průměru do 10 mm | m | 30 |  | 0 | CS ÚRS 2021 01 |  | základní |  | 0 | 0 | 0 | 0 | 0 | 64 | K | 2 |  |  |  | ROZPOCET | 0 | 0 | 0 | 0 | 0 | 1 | 0 | 64 | 118
| PP |  | Montáž hromosvodného vedení svodových vodičů s podpěrami, průměru do 10 mm | [14 empty] | PP | 2
61 | M | 35441077 | drát D 8mm AlMgSi | kg | 4.102 |  | 0 | CS ÚRS 2021 01 |  | základní |  | 0 | 0.001 | 0.004102 | 0 | 0 | 128 | M | 2 |  |  |  | ROZPOCET | 0 | 0 | 0 | 0 | 0 | 1 | 0 | 128 | 1699003343
| PP |  | drát D 8mm AlMgSi | [14 empty] | PP | 2
62 | K | 210220231 | Montáž tyčí jímacích délky do 3 m na stojan | kus | 5 |  | 0 | CS ÚRS 2021 01 |  | základní |  | 0 | 0 | 0 | 0 | 0 | 64 | K | 2 |  |  |  | ROZPOCET | 0 | 0 | 0 | 0 | 0 | 1 | 0 | 64 | 122
| PP |  | Montáž hromosvodného vedení jímacích tyčí délky do 3 m na stojan | [14 empty] | PP | 2
63 | M | 35441070 | tyč jímací s rovným koncem 2000mm FeZn | kus | 5 |  | 0 | CS ÚRS 2021 01 |  | základní |  | 0 | 0.004 | 0.02 | 0 | 0 | 128 | M | 2 |  |  |  | ROZPOCET | 0 | 0 | 0 | 0 | 0 | 1 | 0 | 128 | -958606342
| PP |  | tyč jímací s rovným koncem 2000mm FeZn | [14 empty] | PP | 2
64 | K | 210220301 | Montáž svorek hromosvodných se 2 šrouby | kus | 20 |  | 0 | CS ÚRS 2021 01 |  | základní |  | 0 | 0 | 0 | 0 | 0 | 64 | K | 2 |  |  |  | ROZPOCET | 0 | 0 | 0 | 0 | 0 | 1 | 0 | 64 | 126
| PP |  | Montáž hromosvodného vedení svorek se 2 šrouby | [14 empty] | PP | 2
65 | M | 35441885 | svorka spojovací pro lano D 8-10mm | kus | 20 |  | 0 | CS ÚRS 2021 01 |  | základní |  | 0 | 0.00023 | 0.0046 | 0 | 0 | 128 | M | 2 |  |  |  | ROZPOCET | 0 | 0 | 0 | 0 | 0 | 1 | 0 | 128 | -1692281981
| PP |  | svorka spojovací pro lano D 8-10mm | [14 empty] | PP | 2
66 | K | 210220301 | Montáž svorek hromosvodných se 2 šrouby | kus | 20 |  | 0 | CS ÚRS 2021 01 |  | základní |  | 0 | 0 | 0 | 0 | 0 | 64 | K | 2 |  |  |  | ROZPOCET | 0 | 0 | 0 | 0 | 0 | 1 | 0 | 64 | 130
| PP |  | Montáž hromosvodného vedení svorek se 2 šrouby | [14 empty] | PP | 2
67 | M | 10.062.245 | Svorka SUB univerzální bez destičky | kus | 20 |  | 0 | externí ceník dodavatele |  | základní |  | 0 | 0 | 0 | 0 | 0 | 128 | M | 2 |  |  |  | ROZPOCET | 0 | 0 | 0 | 0 | 0 | 1 | 0 | 128 | -2130542437
| PP |  | Svorka SUB univerzální bez destičky | [14 empty] | PP | 2
68 | K | 210220321 | Montáž svorek hromosvodných na potrubí typ Bernard se zhotovením pásku | kus | 4 |  | 0 | CS ÚRS 2021 01 |  | základní |  | 0 | 0 | 0 | 0 | 0 | 64 | K | 2 |  |  |  | ROZPOCET | 0 | 0 | 0 | 0 | 0 | 1 | 0 | 64 | 134
| PP |  | Montáž hromosvodného vedení svorek na potrubí se zhotovením pásku | [14 empty] | PP | 2
69 | M | 1209301 | SVORKA ST 4 NA POTRUBI | kus | 4 |  | 0 | externí ceník dodavatele |  | základní |  | 0 | 0.3 | 1.2 | 0 | 0 | 128 | M | 2 |  |  |  | ROZPOCET | 0 | 0 | 0 | 0 | 0 | 1 | 0 | 128 | 2068730926
| PP |  | SVORKA ST 4 NA POTRUBI | [14 empty] | PP | 2
70 | K | 210220451 | Montáž vedení hromosvodné - ochranného pospojování volně nebo pod omítku | m | 60 |  | 0 | CS ÚRS 2021 01 |  | základní |  | 0 | 0 | 0 | 0 | 0 | 64 | K | 2 |  |  |  | ROZPOCET | 0 | 0 | 0 | 0 | 0 | 1 | 0 | 64 | 138
| PP |  | Montáž hromosvodného vedení ochranných prvků a doplňků ochranného pospojování volně nebo pod omítku | [14 empty] | PP | 2
71 | M | 1203640 | VODIC CYY 2,5 ZELENOZLUTA | m | 63 |  | 0 | externí ceník dodavatele |  | základní |  | 0 | 0 | 0 | 0 | 0 | 128 | M | 2 |  |  |  | ROZPOCET | 0 | 0 | 0 | 0 | 0 | 1 | 0 | 128 | 618324198
| PP |  | VODIC CYY 2,5 ZELENOZLUTA | [14 empty] | PP | 2
| VV |  | 60*1,05 'Přepočtené koeficientem množství |  | 63 | [12 empty] | VV | 2 | 2 | False | 1 | ROZPOCET
72 | K | 210220451 | Montáž vedení hromosvodné - ochranného pospojování volně nebo pod omítku | m | 100 |  | 0 | CS ÚRS 2021 01 |  | základní |  | 0 | 0 | 0 | 0 | 0 | 64 | K | 2 |  |  |  | ROZPOCET | 0 | 0 | 0 | 0 | 0 | 1 | 0 | 64 | 142
| PP |  | Montáž hromosvodného vedení ochranných prvků a doplňků ochranného pospojování volně nebo pod omítku | [14 empty] | PP | 2
73 | M | 1504708 | VODIC CYY 4 ZELENOZLUTY | m | 105 |  | 0 | externí ceník dodavatele |  | základní |  | 0 | 0 | 0 | 0 | 0 | 128 | M | 2 |  |  |  | ROZPOCET | 0 | 0 | 0 | 0 | 0 | 1 | 0 | 128 | 1947192270
| PP |  | VODIC CYY 4 ZELENOZLUTY | [14 empty] | PP | 2
| VV |  | 100*1,05 'Přepočtené koeficientem množství |  | 105 | [12 empty] | VV | 2 | 2 | False | 1 | ROZPOCET
74 | K | 210813001 | Montáž kabel Cu plný kulatý do 1 kV 2x1,5 až 6 mm2 uložený pevně (např. CYKY) | m | 380 |  | 0 | CS ÚRS 2021 01 |  | základní |  | 0 | 0 | 0 | 0 | 0 | 64 | K | 2 |  |  |  | ROZPOCET | 0 | 0 | 0 | 0 | 0 | 1 | 0 | 64 | 1574484369
| PP |  | Montáž izolovaných kabelů měděných do 1 kV bez ukončení plných a kulatých (např. CYKY, CHKE-R) uložených pevně počtu a průřezu žil 2x1,5 až 6 mm2 | [14 empty] | PP | 2
75 | M | 34111005 | kabel instalační jádro Cu plné izolace PVC plášť PVC 450/750V (CYKY) 2x1,5mm2 | m | 399 |  | 0 | CS ÚRS 2021 01 |  | základní |  | 0 | 0.0001 | 0.0399 | 0 | 0 | 128 | M | 2 |  |  |  | ROZPOCET | 0 | 0 | 0 | 0 | 0 | 1 | 0 | 128 | 270363936
| PP |  | kabel instalační jádro Cu plné izolace PVC plášť PVC 450/750V (CYKY) 2x1,5mm2 | [14 empty] | PP | 2
| VV |  | 380*1,05 'Přepočtené koeficientem množství |  | 399 | [12 empty] | VV | 2 | 2 | False | 1 | ROZPOCET
76 | K | 210813011 | Montáž kabel Cu plný kulatý do 1 kV 3x1,5 až 6 mm2 uložený pevně (např. CYKY) | m | 270 |  | 0 | CS ÚRS 2021 01 |  | základní |  | 0 | 0 | 0 | 0 | 0 | 64 | K | 2 |  |  |  | ROZPOCET | 0 | 0 | 0 | 0 | 0 | 1 | 0 | 64 | 205510844
| PP |  | Montáž izolovaných kabelů měděných do 1 kV bez ukončení plných a kulatých (např. CYKY, CHKE-R) uložených pevně počtu a průřezu žil 3x1,5 až 6 mm2 | [14 empty] | PP | 2
77 | M | 34111030 | kabel instalační jádro Cu plné izolace PVC plášť PVC 450/750V (CYKY) 3x1,5mm2 | m | 283.5 |  | 0 | CS ÚRS 2021 01 |  | základní |  | 0 | 0.00012 | 0.03402 | 0 | 0 | 128 | M | 2 |  |  |  | ROZPOCET | 0 | 0 | 0 | 0 | 0 | 1 | 0 | 128 | 1435199673
| PP |  | kabel instalační jádro Cu plné izolace PVC plášť PVC 450/750V (CYKY) 3x1,5mm2 | [14 empty] | PP | 2
| VV |  | 270*1,05 'Přepočtené koeficientem množství |  | 283.5 | [12 empty] | VV | 2 | 2 | False | 1 | ROZPOCET
78 | K | 210813011 | Montáž kabel Cu plný kulatý do 1 kV 3x1,5 až 6 mm2 uložený pevně (např. CYKY) | m | 1980 |  | 0 | CS ÚRS 2021 01 |  | základní |  | 0 | 0 | 0 | 0 | 0 | 64 | K | 2 |  |  |  | ROZPOCET | 0 | 0 | 0 | 0 | 0 | 1 | 0 | 64 | 158674966
| PP |  | Montáž izolovaných kabelů měděných do 1 kV bez ukončení plných a kulatých (např. CYKY, CHKE-R) uložených pevně počtu a průřezu žil 3x1,5 až 6 mm2 | [14 empty] | PP | 2
| VV |  | 1980 "CYKY 3x2,5" |  | 1980 | [12 empty] | VV | 2 | 2 | True | 1 | ROZPOCET
79 | M | 34111036 | kabel instalační jádro Cu plné izolace PVC plášť PVC 450/750V (CYKY) 3x2,5mm2 | m | 2079 |  | 0 | CS ÚRS 2021 01 |  | základní |  | 0 | 0.00017 | 0.35343 | 0 | 0 | 128 | M | 2 |  |  |  | ROZPOCET | 0 | 0 | 0 | 0 | 0 | 1 | 0 | 128 | -711660905
| PP |  | kabel instalační jádro Cu plné izolace PVC plášť PVC 450/750V (CYKY) 3x2,5mm2 | [14 empty] | PP | 2
| VV |  | 1980*1,05 'Přepočtené koeficientem množství |  | 2079 | [12 empty] | VV | 2 | 2 | False | 1 | ROZPOCET
80 | K | 210813061 | Montáž kabel Cu plný kulatý do 1 kV 5x1,5 až 2,5 mm2 uložený pevně (např. CYKY) | m | 460 |  | 0 | CS ÚRS 2021 01 |  | základní |  | 0 | 0 | 0 | 0 | 0 | 64 | K | 2 |  |  |  | ROZPOCET | 0 | 0 | 0 | 0 | 0 | 1 | 0 | 64 | 1382886538
| PP |  | Montáž izolovaných kabelů měděných do 1 kV bez ukončení plných a kulatých (např. CYKY, CHKE-R) uložených pevně počtu a průřezu žil 5x1,5 až 2,5 mm2 | [14 empty] | PP | 2
81 | M | 34111094 | kabel instalační jádro Cu plné izolace PVC plášť PVC 450/750V (CYKY) 5x2,5mm2 | m | 483 |  | 0 | CS ÚRS 2021 01 |  | základní |  | 0 | 0.00025 | 0.12075 | 0 | 0 | 128 | M | 2 |  |  |  | ROZPOCET | 0 | 0 | 0 | 0 | 0 | 1 | 0 | 128 | 747655096
| PP |  | kabel instalační jádro Cu plné izolace PVC plášť PVC 450/750V (CYKY) 5x2,5mm2 | [14 empty] | PP | 2
| VV |  | 460*1,05 'Přepočtené koeficientem množství |  | 483 | [12 empty] | VV | 2 | 2 | False | 1 | ROZPOCET
82 | K | PD | Přesun dodávek | % |  |  | 0 | R-položka vlastní |  | základní |  | 0 | 0 | 0 | 0 | 0 | 64 | K | 2 |  |  |  | ROZPOCET | 0 | 0 | 0 | 0 | 0 | 1 | 0 | 64 | 162
| PP |  | Přesun dodávek | [14 empty] | PP | 2
83 | K | PM | Přidružený materiál | % |  |  | 0 | R-položka vlastní |  | základní |  | 0 | 0 | 0 | 0 | 0 | 64 | K | 2 |  |  |  | ROZPOCET | 0 | 0 | 0 | 0 | 0 | 1 | 0 | 64 | 164
| PP |  | Přidružený materiál | [14 empty] | PP | 2
84 | K | PPV | Podíl přidružených výkonů | % |  |  | 0 | R-položka vlastní |  | základní |  | 0 | 0 | 0 | 0 | 0 | 64 | K | 2 |  |  |  | ROZPOCET | 0 | 0 | 0 | 0 | 0 | 1 | 0 | 64 | 166
| PP |  | Podíl přidružených výkonů | [14 empty] | PP | 2
85 | K | ZV.1 | Zednické výpomoci | kpl | 1 |  | 0 | R-položka vlastní |  | základní |  | 0 | 0 | 0 | 0 | 0 | 64 | K | 2 |  |  |  | ROZPOCET | 0 | 0 | 0 | 0 | 0 | 1 | 0 | 64 | 168
| PP |  | Zednické výpomoci | [14 empty] | PP | 2
| D | 22-M | Montáže slaboproud |  |  |  | 0 |  |  |  |  | 0 |  | 0.0035 |  | 0 | 3 | D | 1 |  |  |  | ROZPOCET | [6 empty] | 0
86 | K | 220260103 | Montáž krabicové rozvodky ACIDUR se 4 vývody | kus | 25 |  | 0 | CS ÚRS 2021 01 |  | základní |  | 0 | 0 | 0 | 0 | 0 | 64 | K | 2 |  |  |  | ROZPOCET | 0 | 0 | 0 | 0 | 0 | 1 | 0 | 64 | 16
| PP |  | Montáž krabicové rozvodky včetně upevnění, úpravy otvoru, zavedení vodičů do krabice, utěsnění otvorů, zapojení vodičů na věstavěnou svorkovnici, odvíčkování a zavíčkování se 4 vývody | [14 empty] | PP | 2
87 | M | 1187324 | KRABICE ACIDUR 6455-12 P/2 4P SV.SEDA | kus | 25 |  | 0 | externí ceník dodavatele |  | základní |  | 0 | 0.00014 | 0.0035 | 0 | 0 | 128 | M | 2 |  |  |  | ROZPOCET | 0 | 0 | 0 | 0 | 0 | 1 | 0 | 128 | -918482740
| PP |  | KRABICE ACIDUR 6455-12 P/2 4P SV.SEDA | [14 empty] | PP | 2
88 | K | 220270242 | Montáž vodič sdělovací izolovaný uložený do trubkovodu nebo lišty U do 4 x 0,8 mm | m | 840 |  | 0 | CS ÚRS 2021 01 |  | základní |  | 0 | 0 | 0 | 0 | 0 | 64 | K | 2 |  |  |  | ROZPOCET | 0 | 0 | 0 | 0 | 0 | 1 | 0 | 64 | -372425045
| PP |  | Montáž vodiče sdělovacího izolovaného pro vnitřní instalaci včetně zatažení vodičů do trubek nebo lišt, montáž, manipulace s vodičem uložený do trubkovodu nebo lišty U do 4 x 0,8 mm | [14 empty] | PP | 2
89 | M | 10.049.551 | UTP 4x2x0,5 cat.6 drát bal.305m | m | 882 |  | 0 | externí ceník dodavatele |  | základní |  | 0 | 0 | 0 | 0 | 0 | 128 | M | 2 |  |  |  | ROZPOCET | 0 | 0 | 0 | 0 | 0 | 1 | 0 | 128 | 172
| PP |  | UTP 4x2x0,5 cat.6 drát bal.305m | [14 empty] | PP | 2
| VV |  | 840*1,05 'Přepočtené koeficientem množství |  | 882 | [12 empty] | VV | 2 | 2 | False | 1 | ROZPOCET
90 | K | 220280221 | Montáž kabely bytové uložené v trubkách nebo lištách SYKFY 5 x 2 x 0,5 mm | m | 340 |  | 0 | CS ÚRS 2021 01 |  | základní |  | 0 | 0 | 0 | 0 | 0 | 64 | K | 2 |  |  |  | ROZPOCET | 0 | 0 | 0 | 0 | 0 | 1 | 0 | 64 | 174
| PP |  | Montáž kabelu uloženého v trubkách nebo v lištách včetně odvinutí kabelu z bubnu, natáhnutí, odříznutí, zaizolování a zatažení do trubek nebo lišt, pročištění trubky, prozvonění a označení kabelu SYKFY 5 x 2 x 0,5 mm | [14 empty] | PP | 2
91 | M | 10.049.145 | SYKFY 3x2x0,5 | m | 357 |  | 0 | externí ceník dodavatele |  | základní |  | 0 | 0 | 0 | 0 | 0 | 128 | M | 2 |  |  |  | ROZPOCET | 0 | 0 | 0 | 0 | 0 | 1 | 0 | 128 | -2007877225
| PP |  | SYKFY 3x2x0,5 | [14 empty] | PP | 2
| VV |  | 340*1,05 'Přepočtené koeficientem množství |  | 357 | [12 empty] | VV | 2 | 2 | False | 1 | ROZPOCET
92 | K | 220301012 | Montáž lišta elektroinstalační typu LV vkládací | m | 50 |  | 0 | CS ÚRS 2021 01 |  | základní |  | 0 | 0 | 0 | 0 | 0 | 64 | K | 2 |  |  |  | ROZPOCET | 0 | 0 | 0 | 0 | 0 | 1 | 0 | 64 | 178
| PP |  | Montáž lišty včetně odřezání, provrtání, uchycení elektroinstační vkládací typu LV | [14 empty] | PP | 2
93 | M | 10.074.475 | Lišta LH 60x40 vkládací bílá 3m | m | 52.5 |  | 0 | externí ceník dodavatele |  | základní |  | 0 | 0 | 0 | 0 | 0 | 128 | M | 2 |  |  |  | ROZPOCET | 0 | 0 | 0 | 0 | 0 | 1 | 0 | 128 | 1789722148
| PP |  | Lišta LH 60x40 vkládací bílá 3m | [14 empty] | PP | 2
| VV |  | 50*1,05 'Přepočtené koeficientem množství |  | 52.5 | [12 empty] | VV | 2 | 2 | False | 1 | ROZPOCET
94 | K | 220301201 | Montáž zásuvka telefonní 4-pólové pod omítku | kus | 5 |  | 0 | CS ÚRS 2021 01 |  | základní |  | 0 | 0 | 0 | 0 | 0 | 64 | K | 2 |  |  |  | ROZPOCET | 0 | 0 | 0 | 0 | 0 | 1 | 0 | 64 | 182
| PP |  | Montáž zásuvky telefonní včetně přípravných a pomocných prací a zapojení vodičů čtyřpólové pod omítku | [14 empty] | PP | 2
95 | M | 10.942.065 | Zásuvka Asfora dat.RJ45 5e UTP bílá | kus | 5 |  | 0 | externí ceník dodavatele |  | základní |  | 0 | 0 | 0 | 0 | 0 | 128 | M | 2 |  |  |  | ROZPOCET | 0 | 0 | 0 | 0 | 0 | 1 | 0 | 128 | 184
| PP |  | Zásuvka Asfora dat.RJ45 5e UTP bílá | [14 empty] | PP | 2
96 | K | 220320022 | Montáž hodin hlavních HH 1 nebo EH 1 | kus | 3 |  | 0 | CS ÚRS 2021 01 |  | základní |  | 0 | 0 | 0 | 0 | 0 | 64 | K | 2 |  |  |  | ROZPOCET | 0 | 0 | 0 | 0 | 0 | 1 | 0 | 64 | 238
| PP |  | Montáž hodin včetně montáže na připravené úchytné body, připojení přívodů, přezkoušení hodin a signalizace, seřízení na jednotný čas hlavních kyvadlových nebo elektronických | [14 empty] | PP | 2
97 | M | 10.220.157.1 | Jednostranné interiérové hodiny o průměru číselníku 300 nebo 400 mm určené k zavěšení na stěnu | kus | 3 |  | 0 | externí ceník dodavatele |  | základní |  | 0 | 0 | 0 | 0 | 0 | 128 | M | 2 |  |  |  | ROZPOCET | 0 | 0 | 0 | 0 | 0 | 1 | 0 | 128 | 758592036
| PP |  | Jednostranné interiérové hodiny o průměru číselníku 300 nebo 400 mm určené k zavěšení na stěnu | [14 empty] | PP | 2
98 | K | 220331002 | Montáž součástí pro EPS hlásiče, tlačítka, sirény nebo majáku | kus | 3 |  | 0 | CS ÚRS 2021 01 |  | základní |  | 0 | 0 | 0 | 0 | 0 | 64 | K | 2 |  |  |  | ROZPOCET | 0 | 0 | 0 | 0 | 0 | 1 | 0 | 64 | 242
| PP |  | Montáž součástí pro EPS hlásiče, tlačítka, sirény nebo majáku | [14 empty] | PP | 2
99 | M | 0001.1 | Dvoutónová nezálohovaná bílá polarizovaná plastová siréna, napájení 9 až 28Vss | kus | 3 |  | 0 | M-položka vlastní |  | základní |  | 0 | 0 | 0 | 0 | 0 | 128 | M | 2 |  |  |  | ROZPOCET | 0 | 0 | 0 | 0 | 0 | 1 | 0 | 128 | 244
| PP |  | Dvoutónová nezálohovaná bílá polarizovaná plastová siréna, napájení 9 až 28Vss | [14 empty] | PP | 2
100 | M | EPS4 | Drobný materiál pro EPS, svorkovnice, držáky, podložky pro MHY | kpl | 1 |  | 0 | M-položka vlastní |  | základní |  | 0 | 0 | 0 | 0 | 0 | 128 | M | 2 |  |  |  | ROZPOCET | 0 | 0 | 0 | 0 | 0 | 1 | 0 | 128 | 246
| PP |  | Drobný materiál pro EPS, svorkovnice, držáky, podložky pro MHY | [14 empty] | PP | 2
101 | M | ADI.0035262.URS | Hlásič multisenzorový interaktivní | kus | 6 |  | 0 | externí ceník dodavatele |  | základní |  | 0 | 0 | 0 | 0 | 0 | 128 | M | 2 |  |  |  | ROZPOCET | 0 | 0 | 0 | 0 | 0 | 1 | 0 | 128 | 1189695308
| PP |  | Hlásič multisenzorový interaktivní | [14 empty] | PP | 2
102 | M | 2348914.M | Reléový modul pro spínání pomocí PH | kus | 6 |  | 0 | M-položka vlastní |  | základní |  | 0 | 0 | 0 | 0 | 0 | 128 | M | 2 |  |  |  | ROZPOCET | 0 | 0 | 0 | 0 | 0 | 1 | 0 | 128 | -1744242114
| PP |  | Reléový modul pro spínání pomocí PH | [14 empty] | PP | 2
103 | M | 10008.M | WiFi AP POE | kus | 3 |  | 0 | M-položka vlastní |  | základní |  | 0 | 0 | 0 | 0 | 0 | 128 | M | 2 |  |  |  | ROZPOCET | 0 | 0 | 0 | 0 | 0 | 1 | 0 | 128 | 764718112
| PP |  | WiFi AP POE | [14 empty] | PP | 2
104 | K | 2203401.R | Montáž součástí pro EZS hlásiče, tlačítka, magnety, tříštivé čidlo | kus | 3 |  | 0 | R-položka vlastní |  | základní |  | 0 | 0 | 0 | 0 | 0 | 64 | K | 2 |  |  |  | ROZPOCET | 0 | 0 | 0 | 0 | 0 | 1 | 0 | 64 | -1636840863
| PP |  | Montáž součástí pro EZS hlásiče, tlačítka, magnety, tříštivé čidlo | [14 empty] | PP | 2
105 | M | 1000012.M | magnetické čidlo na okna nebo dveře | ks | 3 |  | 0 | M-položka vlastní |  | základní |  | 0 | 0 | 0 | 0 | 0 | 128 | M | 2 |  |  |  | ROZPOCET | 0 | 0 | 0 | 0 | 0 | 1 | 0 | 128 | 1492253755
| PP |  | magnetické čidlo na okna nebo dveře | [14 empty] | PP | 2
| D | 22-M.1 | Montáže slaboproud - ACS |  |  |  | 0 |  |  |  |  | 0 |  | 0 |  | 0 | 3 | D | 1 |  |  |  | ROZPOCET | [6 empty] | 0
106 | M | M002 | multicon řídící kontrolér, paměť 2MB, připojení Ethernet, 1xRS485, 2xRS232 | kus | 1 |  | 0 | M-položka vlastní |  | základní |  | 0 | 0 | 0 | 0 | 0 | 128 | M | 2 |  |  |  | ROZPOCET | 0 | 0 | 0 | 0 | 0 | 1 | 0 | 128 | 188
| PP |  | multicon řídící kontrolér, paměť 2MB, připojení Ethernet, 1xRS485, 2xRS232 | [14 empty] | PP | 2
107 | K | 2201001.R | Montáž multicon | kus | 1 |  | 0 | R-položka vlastní |  | základní |  | 0 | 0 | 0 | 0 | 0 | 64 | K | 2 |  |  |  | ROZPOCET | 0 | 0 | 0 | 0 | 0 | 1 | 0 | 64 | -2070089747
| PP |  | Montáž multicon | [14 empty] | PP | 2
108 | M | M004 | eReader bezkontaktní snímač 13,56 MHz | kus | 2 |  | 0 | M-položka vlastní |  | základní |  | 0 | 0 | 0 | 0 | 0 | 128 | M | 2 |  |  |  | ROZPOCET | 0 | 0 | 0 | 0 | 0 | 1 | 0 | 128 | 192
| PP |  | eReader bezkontaktní snímač 13,56 MHz | [14 empty] | PP | 2
109 | M | M006 | kryt snímače ER-3xx, šedý (grey) | kus | 2 |  | 0 | M-položka vlastní |  | základní |  | 0 | 0 | 0 | 0 | 0 | 128 | M | 2 |  |  |  | ROZPOCET | 0 | 0 | 0 | 0 | 0 | 1 | 0 | 128 | 196
| PP |  | kryt snímače ER-3xx, šedý (grey) | [14 empty] | PP | 2
110 | K | 2201002.R | Montáž bezkontaktní snímač | kus | 2 |  | 0 | R-položka vlastní |  | základní |  | 0 | 0 | 0 | 0 | 0 | 64 | K | 2 |  |  |  | ROZPOCET | 0 | 0 | 0 | 0 | 0 | 1 | 0 | 64 | -1837238171
| PP |  | Montáž bezkontaktní snímač | [14 empty] | PP | 2
111 | M | M007 | Lineární zdroj v kovovém krytu 13,8 Vss / 3A se signalizačními výstupy | kus | 1 |  | 0 | M-položka vlastní |  | základní |  | 0 | 0 | 0 | 0 | 0 | 128 | M | 2 |  |  |  | ROZPOCET | 0 | 0 | 0 | 0 | 0 | 1 | 0 | 128 | 198
| PP |  | Lineární zdroj v kovovém krytu 13,8 Vss / 3A se signalizačními výstupy | [14 empty] | PP | 2
112 | K | 2201003.R | Montáž lineární zdroj | kus | 1 |  | 0 | R-položka vlastní |  | základní |  | 0 | 0 | 0 | 0 | 0 | 64 | K | 2 |  |  |  | ROZPOCET | 0 | 0 | 0 | 0 | 0 | 1 | 0 | 64 | 28766076
| PP |  | Montáž lineární zdroj | [14 empty] | PP | 2
113 | M | M009 | AKU 12V/17Ah | kus | 1 |  | 0 | M-položka vlastní |  | základní |  | 0 | 0 | 0 | 0 | 0 | 128 | M | 2 |  |  |  | ROZPOCET | 0 | 0 | 0 | 0 | 0 | 1 | 0 | 128 | 202
| PP |  | AKU 12V/17Ah | [14 empty] | PP | 2
114 | K | 2201004.R | Montáž AKU | kus | 1 |  | 0 | R-položka vlastní |  | základní |  | 0 | 0 | 0 | 0 | 0 | 64 | K | 2 |  |  |  | ROZPOCET | 0 | 0 | 0 | 0 | 0 | 1 | 0 | 64 | -689275687
| PP |  | Montáž AKU | [14 empty] | PP | 2
115 | K | 2201005.R | Demontáž a montáž stávajících modulů milticon | kus | 1 |  | 0 | R-položka vlastní |  | základní |  | 0 | 0 | 0 | 0 | 0 | 64 | K | 2 |  |  |  | ROZPOCET | 0 | 0 | 0 | 0 | 0 | 1 | 0 | 64 | 1997001418
| PP |  | Demontáž a montáž stávajících modulů milticon | [14 empty] | PP | 2
| D | 22-M.2 | Montáže slaboproud - Systémové komponenty - dveře |  |  |  | 0 |  |  |  |  | 0 |  | 0 |  | 0 | 3 | D | 1 |  |  |  | ROZPOCET | [6 empty] | 0
116 | M | M013 | Elektromechanický zámek, SZ zámek,el.P,92/55,typ E - DIN D levé ven | kus | 10 |  | 0 | M-položka vlastní |  | základní |  | 0 | 0 | 0 | 0 | 0 | 128 | M | 2 |  |  |  | ROZPOCET | 0 | 0 | 0 | 0 | 0 | 1 | 0 | 128 | 210
| PP |  | Elektromechanický zámek, SZ zámek,el.P,92/55,typ E - DIN D levé ven | [14 empty] | PP | 2
117 | K | 2202001.R | Montáž elektromechanického zámku | kus | 10 |  | 0 | R-položka vlastní |  | základní |  | 0 | 0 | 0 | 0 | 0 | 64 | K | 2 |  |  |  | ROZPOCET | 0 | 0 | 0 | 0 | 0 | 1 | 0 | 64 | 912208164
| PP |  | Montáž elektromechanického zámku | [14 empty] | PP | 2
118 | M | M014 | kabel k zámku E,D,V | kus | 10 |  | 0 | M-položka vlastní |  | základní |  | 0 | 0 | 0 | 0 | 0 | 128 | M | 2 |  |  |  | ROZPOCET | 0 | 0 | 0 | 0 | 0 | 1 | 0 | 128 | 214
| PP |  | kabel k zámku E,D,V | [14 empty] | PP | 2
119 | K | 2202002.R | Montáž kabelu k zámku | kus | 10 |  | 0 | R-položka vlastní |  | základní |  | 0 | 0 | 0 | 0 | 0 | 64 | K | 2 |  |  |  | ROZPOCET | 0 | 0 | 0 | 0 | 0 | 1 | 0 | 64 | 1147364435
| PP |  | Montáž kabelu k zámku | [14 empty] | PP | 2
120 | M | M016 | Kabelová průchodka | kus | 10 |  | 0 | M-položka vlastní |  | základní |  | 0 | 0 | 0 | 0 | 0 | 128 | M | 2 |  |  |  | ROZPOCET | 0 | 0 | 0 | 0 | 0 | 1 | 0 | 128 | 218
| PP |  | Kabelová průchodka | [14 empty] | PP | 2
121 | K | 2202003.R | Montáž kabelové průchodky pro kabel k zámku | kus | 10 |  | 0 | R-položka vlastní |  | základní |  | 0 | 0 | 0 | 0 | 0 | 64 | K | 2 |  |  |  | ROZPOCET | 0 | 0 | 0 | 0 | 0 | 1 | 0 | 64 | 961280581
| PP |  | Montáž kabelové průchodky pro kabel k zámku | [14 empty] | PP | 2
122 | M | M017 | Kování - Klika/klika,L,nerez,brus | kus | 5 |  | 0 | M-položka vlastní |  | základní |  | 0 | 0 | 0 | 0 | 0 | 128 | M | 2 |  |  |  | ROZPOCET | 0 | 0 | 0 | 0 | 0 | 1 | 0 | 128 | 222
| PP |  | Kování - Klika/klika,L,nerez,brus | [14 empty] | PP | 2
123 | K | 2202004.R | Montáž kování | kus | 5 |  | 0 | R-položka vlastní |  | základní |  | 0 | 0 | 0 | 0 | 0 | 64 | K | 2 |  |  |  | ROZPOCET | 0 | 0 | 0 | 0 | 0 | 1 | 0 | 64 | 2106240827
| PP |  | Montáž kování | [14 empty] | PP | 2
124 | M | M019 | čtyřhran 8mm dělený 80+80 mm | kus | 5 |  | 0 | M-položka vlastní |  | základní |  | 0 | 0 | 0 | 0 | 0 | 128 | M | 2 |  |  |  | ROZPOCET | 0 | 0 | 0 | 0 | 0 | 1 | 0 | 128 | 226
| PP |  | čtyřhran 8mm dělený 80+80 mm | [14 empty] | PP | 2
125 | K | 2202005.R | Montáž čtyřhranu | kus | 5 |  | 0 | R-položka vlastní |  | základní |  | 0 | 0 | 0 | 0 | 0 | 64 | K | 2 |  |  |  | ROZPOCET | 0 | 0 | 0 | 0 | 0 | 1 | 0 | 64 | 1588130990
| PP |  | Montáž čtyřhranu | [14 empty] | PP | 2
126 | M | M021 | Lišta rovná pro SZ, nerez | kus | 5 |  | 0 | M-položka vlastní |  | základní |  | 0 | 0 | 0 | 0 | 0 | 128 | M | 2 |  |  |  | ROZPOCET | 0 | 0 | 0 | 0 | 0 | 1 | 0 | 128 | 230
| PP |  | Lišta rovná pro SZ, nerez | [14 empty] | PP | 2
127 | K | 2202006.R | Montáž lišty rovné pro SZ | kus | 5 |  | 0 | R-položka vlastní |  | základní |  | 0 | 0 | 0 | 0 | 0 | 64 | K | 2 |  |  |  | ROZPOCET | 0 | 0 | 0 | 0 | 0 | 1 | 0 | 64 | -2128012766
| PP |  | Montáž lišty rovné pro SZ | [14 empty] | PP | 2
128 | K | 2202007.R | Úprava dveří | kus | 5 |  | 0 | R-položka vlastní |  | základní |  | 0 | 0 | 0 | 0 | 0 | 64 | K | 2 |  |  |  | ROZPOCET | 0 | 0 | 0 | 0 | 0 | 1 | 0 | 64 | 1687809379
| PP |  | Úprava dveří | [14 empty] | PP | 2
129 | K | 2202090.R | Doprava | kus | 5 |  | 0 | R-položka vlastní |  | základní |  | 0 | 0 | 0 | 0 | 0 | 64 | K | 2 |  |  |  | ROZPOCET | 0 | 0 | 0 | 0 | 0 | 1 | 0 | 64 | -857115724
| PP |  | Doprava | [14 empty] | PP | 2
| D | 36-M | Montáž prov.,měř. a regul. zařízení |  |  |  | 0 |  |  |  |  | 0 |  | 0 |  | 0 | 3 | D | 1 |  |  |  | ROZPOCET | [6 empty] | 0
130 | K | 3600201.R | Vyvrtání otvoru v betonovém zdivu tl. do 150 mm, průměru 30 mm | kus | 16 |  | 0 | R-položka vlastní |  | základní |  | 0 | 0 | 0 | 0 | 0 | 64 | K | 2 |  |  |  | ROZPOCET | 0 | 0 | 0 | 0 | 0 | 1 | 0 | 64 | 1222132614
| PP |  | Vyvrtání otvoru v betonovém zdivu tl. do 150 mm, průměru 30 mm | [14 empty] | PP | 2
| D | 46-M | Zemní práce při extr.mont.pracích |  |  |  | 0 |  |  |  |  | 0 |  | 0 |  | 2.45 | 3 | D | 1 |  |  |  | ROZPOCET | [6 empty] | 0
131 | K | 460600061 | Odvoz suti a vybouraných hmot při elektromontážích do 1 km | t | 1 |  | 0 | CS ÚRS 2021 01 |  | základní |  | 0 | 0 | 0 | 0 | 0 | 64 | K | 2 |  |  |  | ROZPOCET | 0 | 0 | 0 | 0 | 0 | 1 | 0 | 64 | 260
| PP |  | Odvoz suti a vybouraných hmot odvoz suti a vybouraných hmot do 1 km | [14 empty] | PP | 2
132 | K | 460680592 | Vysekání rýh pro montáž trubek a kabelů v cihelných zdech hloubky do 5 cm a šířky do 5 cm | m | 100 |  | 0 | CS ÚRS 2021 01 |  | základní |  | 0 | 0 | 0 | 0.005 | 0.5 | 64 | K | 2 |  |  |  | ROZPOCET | 0 | 0 | 0 | 0 | 0 | 1 | 0 | 64 | 262
| PP |  | Vysekání rýh pro montáž trubek a kabelů v cihelných zdech hloubky přes 3 do 5 cm a šířky do 5 cm | [14 empty] | PP | 2
133 | K | 460680593 | Vysekání rýh pro montáž trubek a kabelů v cihelných zdech hloubky do 5 cm a šířky do 7 cm | m | 130 |  | 0 | CS ÚRS 2021 01 |  | základní |  | 0 | 0 | 0 | 0.006 | 0.78 | 64 | K | 2 |  |  |  | ROZPOCET | 0 | 0 | 0 | 0 | 0 | 1 | 0 | 64 | 264
| PP |  | Vysekání rýh pro montáž trubek a kabelů v cihelných zdech hloubky přes 3 do 5 cm a šířky přes 5 do 7 cm | [14 empty] | PP | 2
134 | K | 460680604 | Vysekání rýh pro montáž trubek a kabelů v cihelných zdech hloubky do 7 cm a šířky do 10 cm | m | 90 |  | 0 | CS ÚRS 2021 01 |  | základní |  | 0 | 0 | 0 | 0.013 | 1.17 | 64 | K | 2 |  |  |  | ROZPOCET | 0 | 0 | 0 | 0 | 0 | 1 | 0 | 64 | 266
| PP |  | Vysekání rýh pro montáž trubek a kabelů v cihelných zdech hloubky přes 5 do 7 cm a šířky přes 7 do 10 cm | [14 empty] | PP | 2
135 | K | 460690031 | Osazení hmoždinek pro elektroinstalace včetně vyvrtání otvoru ve stěnách cihelných průměru do 8 mm | kus | 480 |  | 0 | CS ÚRS 2021 01 |  | základní |  | 0 | 0 | 0 | 0 | 0 | 64 | K | 2 |  |  |  | ROZPOCET | 0 | 0 | 0 | 0 | 0 | 1 | 0 | 64 | 268
| PP |  | Osazení kotevních prvků hmoždinek včetně vyvrtání otvorů, pro upevnění elektroinstalací ve stěnách cihelných, vnějšího průměru do 8 mm | [14 empty] | PP | 2
136 | M | 56281006 | hmoždinky do dutých konstrukcí ocelová 8x21 | 100 kus | 4.8 |  | 0 | CS ÚRS 2021 01 |  | základní |  | 0 | 0 | 0 | 0 | 0 | 256 | M | 2 |  |  |  | ROZPOCET | 0 | 0 | 0 | 0 | 0 | 1 | 0 | 64 | -647812743
| PP |  | hmoždinky do dutých konstrukcí ocelová 8x21 | [14 empty] | PP | 2
| D | OST | Ostatní |  |  |  | 0 |  |  |  |  | 0 |  | 0 |  | 0 | 4 | D | 0 |  |  |  | ROZPOCET | [6 empty] | 0
| D | HZS | Hodinové zúčtovací sazby |  |  |  | 0 |  |  |  |  | 0 |  | 0 |  | 0 | 4 | D | 1 |  |  |  | ROZPOCET | [6 empty] | 0
137 | K | 50001 | Likvidace stávající elektroinstalace | kpl | 1 |  | 0 | R-položka vlastní |  | základní |  | 0 | 0 | 0 | 0 | 0 | 262144 | K | 2 |  |  |  | ROZPOCET | 0 | 0 | 0 | 0 | 0 | 1 | 0 | 262144 | 272
| PP |  | Likvidace stávající elektroinstalace | [14 empty] | PP | 2
138 | K | HZS1332 | Hodinová zúčtovací sazba montér konstrukcí specialista | hod | 30 |  | 0 | CS ÚRS 2021 01 |  | základní |  | 0 | 0 | 0 | 0 | 0 | 262144 | K | 2 |  |  |  | ROZPOCET | 0 | 0 | 0 | 0 | 0 | 1 | 0 | 262144 | 274
| PP |  | Hodinové zúčtovací sazby profesí HSV provádění konstrukcí montér konstrukcí specialista | [14 empty] | PP | 2
| VV |  | "demontáž + zpětná montáž obkladů na chodbě | [14 empty] | VV | 2 | 1 | True | 0 | ROZPOCET
| VV |  | 30 |  | 30 | [12 empty] | VV | 2 | 2 | True | 1 | ROZPOCET
139 | K | HZS2222 | Hodinová zúčtovací sazba elektrikář odborný | hod | 80 |  | 0 | CS ÚRS 2021 01 |  | základní |  | 0 | 0 | 0 | 0 | 0 | 262144 | K | 2 |  |  |  | ROZPOCET | 0 | 0 | 0 | 0 | 0 | 1 | 0 | 262144 | 276
| PP |  | Hodinové zúčtovací sazby profesí PSV provádění stavebních instalací topenář odborný | [14 empty] | PP | 2
| VV |  | "demontáž stávající elektroinstalace, přepojení stávajících vývodů | [14 empty] | VV | 2 | 1 | True | 0 | ROZPOCET
| VV |  | 80 |  | 80 | [12 empty] | VV | 2 | 2 | True | 1 | ROZPOCET

## 402 - AV, EI - Učebna U-10
{1fb5e7d8-4801-421b-95fd-1096fa9bc7d0}
2
| KRYCÍ LIST SOUPISU PRACÍ | [7 empty] | v --- níže se nacházejí doplnkové a pomocné údaje k sestavám --- v | [8 empty] | False
Stavba:
Renovace výukových učeben U-10, U-11, U-12
Objekt:
004 - AV technika, silnoproud
Soupis:
402 - AV, EI - Učebna U-10
| KSO: |  |  |  |  | CC-CZ:
| Místo: |  | Praha 6, Veleslavín, José Martího 269/31 |  |  | Datum: | 2.4.2021
| Zadavatel: |  |  |  |  | IČ: | 00216208
|  | UNIVERZITA KARLOVA V PRAZE , FTVS |  |  |  | DIČ: | CZ00216208
| Uchazeč: |  |  |  |  | IČ: | Vyplň údaj
|  | Vyplň údaj |  |  |  | DIČ: | Vyplň údaj
| Projektant: |  |  |  |  | IČ: | 06363750
|  | Werkplan s.r.o. |  |  |  | DIČ:
| Zpracovatel: |  |  |  |  | IČ: | 16844840
|  | Ing. Pavel Vochozka |  |  |  | DIČ:
Poznámka:
| Cena bez DPH | [5 empty] | 0
|  |  | Základ daně |  |  | Sazba daně | Výše daně
| DPH | základní | 0 |  |  | 21% | 0
|  | snížená | 0 |  |  | 15% | 0
|  | zákl. přenesená | 0 |  |  | 21% | 0
|  | sníž. přenesená | 0 |  |  | 15% | 0
|  | nulová | 0 |  |  | 0% | 0
| Cena s DPH |  |  | v | CZK |  | 0
REKAPITULACE ČLENĚNÍ SOUPISU PRACÍ
Stavba:
Renovace výukových učeben U-10, U-11, U-12
Objekt:
004 - AV technika, silnoproud
Soupis:
402 - AV, EI - Učebna U-10
Místo: |  |  | Praha 6, Veleslavín, José Martího 269/31 |  |  | Datum: | 2.4.2021
Zadavatel: |  |  | UNIVERZITA KARLOVA V PRAZE , FTVS |  |  | Projektant: | Werkplan s.r.o.
Uchazeč: |  |  | Vyplň údaj |  |  | Zpracovatel: | Ing. Pavel Vochozka
Kód dílu - Popis | [6 empty] | Cena celkem [CZK]
Náklady stavby celkem | [6 empty] | 0 | [11 empty] | -1
| PSV - Práce a dodávky PSV | [5 empty] | 0
| 741 - Elektroinstalace - silnoproud | [5 empty] | 0
| 741.1 - Silnoproud a osvětlení | [5 empty] | 0
| 741.2 - Zatemňovací systém | [5 empty] | 0
| 742 - Elektroinstalace - slaboproud | [5 empty] | 0
| 742.1 - AV Technika | [5 empty] | 0
SOUPIS PRACÍ
Stavba:
Renovace výukových učeben U-10, U-11, U-12
Objekt:
004 - AV technika, silnoproud
Soupis:
402 - AV, EI - Učebna U-10
Místo: |  |  | Praha 6, Veleslavín, José Martího 269/31 |  |  | Datum: | 2.4.2021
Zadavatel: |  |  | UNIVERZITA KARLOVA V PRAZE , FTVS |  |  | Projektant: | Werkplan s.r.o.
Uchazeč: |  |  | Vyplň údaj |  |  | Zpracovatel: | Ing. Pavel Vochozka
PČ | Typ | Kód | Popis | MJ | Množství | J.cena [CZK] | Cena celkem [CZK] | Cenová soustava |  | DPH | J. Nh [h] | Nh celkem [h] | J. hmotnost [t] | Hmotnost celkem [t] | J. suť [t] | Suť Celkem [t]
Náklady soupisu celkem | [6 empty] | 0 |  |  |  |  | 0 |  | 0 |  | 0 |  | D | -1 | [7 empty] | 0
| D | PSV | Práce a dodávky PSV |  |  |  | 0 |  |  |  |  | 0 |  | 0 |  | 0 | 2 | D | 0 | ROZPOCET | [6 empty] | 0
| D | 741 | Elektroinstalace - silnoproud |  |  |  | 0 |  |  |  |  | 0 |  | 0 |  | 0 | 2 | D | 1 | ROZPOCET | [6 empty] | 0
| D | 741.1 | Silnoproud a osvětlení |  |  |  | 0 |  |  |  |  | 0 |  | 0 |  | 0 | 2 | D | 2 | ROZPOCET | [6 empty] | 0
1 | M | 3454001.M | Oceloplechová rozvodnicová skříň zapuštená | kpl | 1 |  | 0 | M-položka vlastní |  | základní |  | 0 | 0 | 0 | 0 | 0 | 32 | M | 3 | ROZPOCET | 0 | 0 | 0 | 0 | 0 | 1 | 0 | 16 | 58
| PP |  | Oceloplechová rozvodnicová skříň zapuštená | [14 empty] | PP | 3
| P |  | Poznámka k položce: Rozvodnicová skříň pro zapuštěnou montáž neprůhledné dveře počet řad 3 počet modulů v řadě 24 krytí IP30 PE+N materiál ocel-plech, rozměr otvoru pro zapuštění: š x v x g = 545 x 585 x 156, , | [14 empty] | P | 3
2 | M | 3454002.M | Svorkový blok 2x25 + 23x16 mm2 (N) | kus | 1 |  | 0 | M-položka vlastní |  | základní |  | 0 | 0 | 0 | 0 | 0 | 32 | M | 3 | ROZPOCET | 0 | 0 | 0 | 0 | 0 | 1 | 0 | 16 | 60
| PP |  | Svorkový blok 2x25 + 23x16 mm2 (N) | [14 empty] | PP | 3
| P |  | Poznámka k položce: Svorkový blok, pro N, 23 x 16 mm2, 2x 25 mm2, samolepící popisovací páska N, 2x izolační držák N, spojovací materiál pro upevnění PD-RB-DS24, 2x samořezný šroub 3,5 x 9; M5 x 20 (min. M5 x 15), malá hlava | [14 empty] | P | 3
3 | M | 3454003.M | Svorkový blok 2x25 + 28x16 mm2 (N) | kus | 1 |  | 0 | M-položka vlastní |  | základní |  | 0 | 0 | 0 | 0 | 0 | 32 | M | 3 | ROZPOCET | 0 | 0 | 0 | 0 | 0 | 1 | 0 | 16 | 62
| PP |  | Svorkový blok 2x25 + 28x16 mm2 (N) | [14 empty] | PP | 3
| P |  | Poznámka k položce: Svorkový blok, pro N, 28 x 16 mm2, 2x 25 mm2, samolepící popisovací páska N, 2x izolační držák N, spojovací materiál pro upevnění PD-RB-DS24, 2x samořezný šroub 3,5 x 9; M5 x 20 (min. M5 x 15), malá hlava | [14 empty] | P | 3
4 | M | 3454004.M | Svorkový blok 2x25 + 60x16 mm2 (PE) | kus | 1 |  | 0 | M-položka vlastní |  | základní |  | 0 | 0 | 0 | 0 | 0 | 32 | M | 3 | ROZPOCET | 0 | 0 | 0 | 0 | 0 | 1 | 0 | 16 | 64
| PP |  | Svorkový blok 2x25 + 60x16 mm2 (PE) | [14 empty] | PP | 3
| P |  | Poznámka k položce: Svorkový blok, pro PE, 60 x 16 mm2, 2x 25 mm2, samolepící popisovací páska PE, spojovací materiál 2x samořezný šroub 1x M5 x 20, ocelová podložka 5,3 tloušťka 4 mm 3 ks | [14 empty] | P | 3
5 | M | 3454005.M | Svorkový blok 7x16 mm2 (N) | kus | 2 |  | 0 | M-položka vlastní |  | základní |  | 0 | 0 | 0 | 0 | 0 | 32 | M | 3 | ROZPOCET | 0 | 0 | 0 | 0 | 0 | 1 | 0 | 16 | 66
| PP |  | Svorkový blok 7x16 mm2 (N) | [14 empty] | PP | 3
| P |  | Poznámka k položce: Svorkový blok, pro N, 7 x 16 mm2, izolační držák N | [14 empty] | P | 3
6 | M | 3454006.M | Držák svorkových bloků | kus | 2 |  | 0 | M-položka vlastní |  | základní |  | 0 | 0 | 0 | 0 | 0 | 32 | M | 3 | ROZPOCET | 0 | 0 | 0 | 0 | 0 | 1 | 0 | 16 | 68
| PP |  | Držák svorkových bloků | [14 empty] | PP | 3
| P |  | Poznámka k položce: Držák, pro RZB, počet modulů v řadě 24, držák pro ...-SB25, ...-SB30, 3x PD-RB-SBN7, 2x samořezný šroub 3,5 x 9 | [14 empty] | P | 3
7 | M | 3454007.M | Bílá záslepka (RAL 9003), 55 modulů | kus | 2 |  | 0 | M-položka vlastní |  | základní |  | 0 | 0 | 0 | 0 | 0 | 32 | M | 3 | ROZPOCET | 0 | 0 | 0 | 0 | 0 | 1 | 0 | 16 | 70
| PP |  | Bílá záslepka (RAL 9003), 55 modulů | [14 empty] | PP | 3
| P |  | Poznámka k položce: Záslepka, šířka 1000 mm ( šířka 55 modulů ), barva bílá, pro RZB | [14 empty] | P | 3
8 | M | 3454008.M | Lemovka | kus | 2 |  | 0 | M-položka vlastní |  | základní |  | 0 | 0 | 0 | 0 | 0 | 32 | M | 3 | ROZPOCET | 0 | 0 | 0 | 0 | 0 | 1 | 0 | 16 | 72
| PP |  | Lemovka | [14 empty] | PP | 3
| P |  | Poznámka k položce: Lemovka, lemovka okolo otvoru pro kabely, šířka 24 modulů v řadě, pro 1 maximálně otevřený otvor | [14 empty] | P | 3
9 | M | 3454009.M | Spínač MSN | kus | 1 |  | 0 | M-položka vlastní |  | základní |  | 0 | 0 | 0 | 0 | 0 | 32 | M | 3 | ROZPOCET | 0 | 0 | 0 | 0 | 0 | 1 | 0 | 16 | 74
| PP |  | Spínač MSN | [14 empty] | PP | 3
| P |  | Poznámka k položce: Vypínač, In 40 A, Ue AC 230/400 V, 3pól | [14 empty] | P | 3
10 | M | 3454010.M | Propojovací lišta | kus | 2 |  | 0 | M-položka vlastní |  | základní |  | 0 | 0 | 0 | 0 | 0 | 32 | M | 3 | ROZPOCET | 0 | 0 | 0 | 0 | 0 | 1 | 0 | 16 | 76
| PP |  | Propojovací lišta | [14 empty] | PP | 3
| P |  | Poznámka k položce: Propojovací lišta, 3pól. provedení, průřez 10 mm2, rozteč 17,8 mm, počet vývodů 19 x 3, kolíky | [14 empty] | P | 3
11 | M | 3454011.M | Koncová krytka | kus | 2 |  | 0 | M-položka vlastní |  | základní |  | 0 | 0 | 0 | 0 | 0 | 32 | M | 3 | ROZPOCET | 0 | 0 | 0 | 0 | 0 | 1 | 0 | 16 | 78
| PP |  | Koncová krytka | [14 empty] | PP | 3
| P |  | Poznámka k položce: Koncová krytka, pro třípólové lišty, průřez 10 mm2 | [14 empty] | P | 3
12 | M | 3454012.M | Sběrnicový převodník | kus | 1 |  | 0 | M-položka vlastní |  | základní |  | 0 | 0 | 0 | 0 | 0 | 32 | M | 3 | ROZPOCET | 0 | 0 | 0 | 0 | 0 | 1 | 0 | 16 | 80
| PP |  | Sběrnicový převodník | [14 empty] | PP | 3
| P |  | Poznámka k položce: Převodník RS485(PEXBus)/RS232 | [14 empty] | P | 3
13 | M | 3454013.M | Svítidlo typ F | kus | 8 |  | 0 | M-položka vlastní |  | základní |  | 0 | 0 | 0 | 0 | 0 | 32 | M | 3 | ROZPOCET | 0 | 0 | 0 | 0 | 0 | 1 | 0 | 16 | 82
| PP |  | Svítidlo typ F | [14 empty] | PP | 3
| P |  | Poznámka k položce: LED panel stmívatelný DALI, 40W/840, 3500lm, IP40, M600, UGR<19. mikroprizmatický kryt 595x595xmm, vyšší standard | [14 empty] | P | 3
14 | M | 3454014.M | Svítidlo typ G | kus | 5 |  | 0 | M-položka vlastní |  | základní |  | 0 | 0 | 0 | 0 | 0 | 32 | M | 3 | ROZPOCET | 0 | 0 | 0 | 0 | 0 | 1 | 0 | 16 | 84
| PP |  | Svítidlo typ G | [14 empty] | PP | 3
| P |  | Poznámka k položce: Asymetrické LED svítidlo DALI, 39W/840, 3250lm, M600, 1195*187mm | [14 empty] | P | 3
15 | M | 3454015.M | Svítidlo typ H | kpl | 1 |  | 0 | M-položka vlastní |  | základní |  | 0 | 0 | 0 | 0 | 0 | 32 | M | 3 | ROZPOCET | 0 | 0 | 0 | 0 | 0 | 1 | 0 | 16 | 86
| PP |  | Svítidlo typ H | [14 empty] | PP | 3
| P |  | Poznámka k položce: Provozní napětí 12V, Příkon 14,4W/m, krytí IP20, barva LED - RGB, stmívatelnost pomocí PWM, počet LED na 1m - 60 kusů, životnost 50 000h, celková délka 55m, 11x zdroj 12VDC/90W pro LED pásek, 11x Stmívač DALI pro RGB režim DT8, vstupní napětí 12V-48V, maximální vstupní proud 8A, stmívané rozpětí 0,1%-100% | [14 empty] | P | 3
16 | M | 3454016.M | Tlačítko S | kus | 1 |  | 0 | M-položka vlastní |  | základní |  | 0 | 0 | 0 | 0 | 0 | 32 | M | 3 | ROZPOCET | 0 | 0 | 0 | 0 | 0 | 1 | 0 | 16 | 88
| PP |  | Tlačítko S | [14 empty] | PP | 3
| P |  | Poznámka k položce: Nástěnné tlačítko s rámečkem, jednopólové provedení | [14 empty] | P | 3
17 | M | 3454017.M | Zásuvka 230 | kus | 4 |  | 0 | M-položka vlastní |  | základní |  | 0 | 0 | 0 | 0 | 0 | 32 | M | 3 | ROZPOCET | 0 | 0 | 0 | 0 | 0 | 1 | 0 | 16 | 90
| PP |  | Zásuvka 230 | [14 empty] | PP | 3
| P |  | Poznámka k položce: Zásuvka jednonásobna s ochranným kolíkem, 16A, 250 VAC, krabice pro povrchovou montáž | [14 empty] | P | 3
18 | M | 3454018.M | Jistič LTN | kus | 1 |  | 0 | M-položka vlastní |  | základní |  | 0 | 0 | 0 | 0 | 0 | 32 | M | 3 | ROZPOCET | 0 | 0 | 0 | 0 | 0 | 1 | 0 | 16 | 92
| PP |  | Jistič LTN | [14 empty] | PP | 3
| P |  | Poznámka k položce: Jistič, In 4 A, Ue AC 230/400 V / DC 72 V, charakteristika B, 1pól, Icn 10 kA | [14 empty] | P | 3
19 | M | 3454019.M | Jistič LTN 10B | kus | 5 |  | 0 | M-položka vlastní |  | základní |  | 0 | 0 | 0 | 0 | 0 | 32 | M | 3 | ROZPOCET | 0 | 0 | 0 | 0 | 0 | 1 | 0 | 16 | 94
| PP |  | Jistič LTN 10B | [14 empty] | PP | 3
| P |  | Poznámka k položce: Jistič, In 10 A, Ue AC 230/400 V / DC 72 V, charakteristika B, 1pól, Icn 10 kA | [14 empty] | P | 3
20 | M | 3454020.M | Jistič LTN 16B | kus | 2 |  | 0 | M-položka vlastní |  | základní |  | 0 | 0 | 0 | 0 | 0 | 32 | M | 3 | ROZPOCET | 0 | 0 | 0 | 0 | 0 | 1 | 0 | 16 | 96
| PP |  | Jistič LTN 16B | [14 empty] | PP | 3
| P |  | Poznámka k položce: Jistič, In 16 A, Ue AC 230/400 V / DC 72 V, charakteristika B, 1pól, Icn 10 kA | [14 empty] | P | 3
21 | M | 3454021.M | Instalační stykač | kus | 12 |  | 0 | M-položka vlastní |  | základní |  | 0 | 0 | 0 | 0 | 0 | 32 | M | 3 | ROZPOCET | 0 | 0 | 0 | 0 | 0 | 1 | 0 | 16 | 98
| PP |  | Instalační stykač | [14 empty] | PP | 3
| P |  | Poznámka k položce: Instalační stykač, Ith 20 A, Uc AC 230 V, 1x zapínací kontakt, 1x rozpínací kontakt | [14 empty] | P | 3
22 | M | 3454022.M | Instalační stykač | kus | 1 |  | 0 | M-položka vlastní |  | základní |  | 0 | 0 | 0 | 0 | 0 | 32 | M | 3 | ROZPOCET | 0 | 0 | 0 | 0 | 0 | 1 | 0 | 16 | 100
| PP |  | Instalační stykač | [14 empty] | PP | 3
| P |  | Poznámka k položce: Instalační stykač, Ith 20 A, Uc AC 230 V, 1x zapínací kontakt, 1x rozpínací kontakt | [14 empty] | P | 3
23 | M | 3454023.M | Proudový chránič | kus | 1 |  | 0 | M-položka vlastní |  | základní |  | 0 | 0 | 0 | 0 | 0 | 32 | M | 3 | ROZPOCET | 0 | 0 | 0 | 0 | 0 | 1 | 0 | 16 | 102
| PP |  | Proudový chránič | [14 empty] | PP | 3
| P |  | Poznámka k položce: Proudový chránič s nadproudovou ochranou, In 10 A, Ue AC 230 V, charakteristika B, Idn 30 mA, 1+N-pól, Icn 10 kA, typ A | [14 empty] | P | 3
24 | M | 3454024.M | Releová jednotka se sběrnicí | kus | 3 |  | 0 | M-položka vlastní |  | základní |  | 0 | 0 | 0 | 0 | 0 | 32 | M | 3 | ROZPOCET | 0 | 0 | 0 | 0 | 0 | 1 | 0 | 16 | 104
| PP |  | Releová jednotka se sběrnicí | [14 empty] | PP | 3
| P |  | Poznámka k položce: Releová jednotka, montáž na DIN lištu, 6x relé dvoupolóvé, zatížitelnost kontaktů 230V/10A, ovládací tlačítko pro každé relé s funkcí toggle, ovládání přes systémovou sběrnici RS485 (PEXBus), ovládání pomocí bezpepotenciálového kontaktu | [14 empty] | P | 3
25 | M | 3454025.M | Rozhraní DALI/RS485 | kus | 2 |  | 0 | M-položka vlastní |  | základní |  | 0 | 0 | 0 | 0 | 0 | 32 | M | 3 | ROZPOCET | 0 | 0 | 0 | 0 | 0 | 1 | 0 | 16 | 106
| PP |  | Rozhraní DALI/RS485 | [14 empty] | PP | 3
| P |  | Poznámka k položce: Jednotka pro řízení elektronických předřadníků osvětovacích těles, kapacita až 64 předřadníků na sběrnici, až 15 skupin na sběrnici, vstupní sběrnice RS485(PEXBus), výstupní sběrnice DALI, tlačítka na předním panelu | [14 empty] | P | 3
26 | M | 3454026.M | Silnoproudý kabel 5x1,5 | m | 100 |  | 0 | M-položka vlastní |  | základní |  | 0 | 0 | 0 | 0 | 0 | 32 | M | 3 | ROZPOCET | 0 | 0 | 0 | 0 | 0 | 1 | 0 | 16 | 108
| PP |  | Silnoproudý kabel 5x1,5 | [14 empty] | PP | 3
| P |  | Poznámka k položce: Kabel 1-CXKH-R (J) 5x1,5mm2 - barevné značení J (C) pro napájení 230V pohonů, včetně protažení celé smyčky mezi jednotlivými svítidly a k plátnům, třída reakce na oheň B2caS1d0 | [14 empty] | P | 3
27 | M | 3454027.M | Silnoproudý kabel 3x2,5 | m | 40 |  | 0 | M-položka vlastní |  | základní |  | 0 | 0 | 0 | 0 | 0 | 32 | M | 3 | ROZPOCET | 0 | 0 | 0 | 0 | 0 | 1 | 0 | 16 | 110
| PP |  | Silnoproudý kabel 3x2,5 | [14 empty] | PP | 3
| P |  | Poznámka k položce: Kabel 1-CXKH-R (J) 3x2,5 mm2 - barevné značení J (C) pro napájení 230V okruhů zásuvek | [14 empty] | P | 3
28 | M | 3454028.M | Silnoproudý kabel 3x1,5 | m | 60 |  | 0 | M-položka vlastní |  | základní |  | 0 | 0 | 0 | 0 | 0 | 32 | M | 3 | ROZPOCET | 0 | 0 | 0 | 0 | 0 | 1 | 0 | 16 | 112
| PP |  | Silnoproudý kabel 3x1,5 | [14 empty] | PP | 3
| P |  | Poznámka k položce: Kabel 1-CXKH-R (J) 3x1,5 mm2 - barevné značení J (O) pro 230V | [14 empty] | P | 3
29 | K | 7411001.R | Montážní práce a služby elektro | kpl | 1 |  | 0 | R-položka vlastní |  | základní |  | 0 | 0 | 0 | 0 | 0 | 16 | K | 3 | ROZPOCET | 0 | 0 | 0 | 0 | 0 | 1 | 0 | 16 | 114
| PP |  | Montážní práce a služby elektro | [14 empty] | PP | 3
| P |  | Poznámka k položce: Osazení rozváděče, natahání silnoproudé kabeláže k osvětlení, zásuvkám, talčítkům a plátnům, zapojení přívodních a odchozích kabelů, propojení přístrojů uvnitř rozvaděče dle schématu zapojení, výchozí revize elektro, konfigurace DALI komponent, adresace, programování rozhranní. | [14 empty] | P | 3
| D | 741.2 | Zatemňovací systém |  |  |  | 0 |  |  |  |  | 0 |  | 0 |  | 0 | 2 | D | 2 | ROZPOCET | [6 empty] | 0
30 | M | 3455001.M | Předokenní roleta | kus | 5 |  | 0 | M-položka vlastní |  | základní |  | 0 | 0 | 0 | 0 | 0 | 32 | M | 3 | ROZPOCET | 0 | 0 | 0 | 0 | 0 | 1 | 0 | 16 | 54
| PP |  | Předokenní roleta | [14 empty] | PP | 3
| P |  | Poznámka k položce: Předokenní roleta, lamelový systém z hliníkových profilů, úplné zatemnění, zaomítací box v 71, barva sněhově bílá RAL9016, velikost boxu 180x180mm, šířka 1450mm, délka vč. boxu 2500, motorický pohon 10N/m, příkon 120W, připojení svorkovnicí pro 5 vodičů | [14 empty] | P | 3
31 | K | 7412001.R | Demontáž, montážní a instalační práce | kpl | 5 |  | 0 | R-položka vlastní |  | základní |  | 0 | 0 | 0 | 0 | 0 | 16 | K | 3 | ROZPOCET | 0 | 0 | 0 | 0 | 0 | 1 | 0 | 16 | 56
| PP |  | Demontáž, montážní a instalační práce | [14 empty] | PP | 3
| P |  | Poznámka k položce: Demontáž staré rolety, odvoz a recyklace staré rolety, doprava nové rolety, kompletace, příprava pro instalaci, montáž tělěsa rolety, instalace vodících lišt, začištění, zapravení podhledu SDK | [14 empty] | P | 3
| D | 742 | Elektroinstalace - slaboproud |  |  |  | 0 |  |  |  |  | 0 |  | 0 |  | 0 | 2 | D | 1 | ROZPOCET | [6 empty] | 0
| D | 742.1 | AV Technika |  |  |  | 0 |  |  |  |  | 0 |  | 0 |  | 0 | 2 | D | 2 | ROZPOCET | [6 empty] | 0
32 | M | 3824001.M | Motorové promítací plátno, 3 m | kus | 1 |  | 0 | M-položka vlastní |  | základní |  | 0 | 0 | 0 | 0 | 0 | 32 | M | 3 | ROZPOCET | 0 | 0 | 0 | 0 | 0 | 1 | 0 | 16 | 2
| PP |  | Motorové promítací plátno, 3 m | [14 empty] | PP | 3
| P |  | Poznámka k položce: Motoricky ovládané promítací plátno, povrch matně bílý, šíře 3 m, poměr stran 16:10, nehlučný bezúdržbový motor, příslušenství pro montáž (strop/podhled/stěna). | [14 empty] | P | 3
33 | M | 3824002.M | Projektor s vyměnitelným objektivem | kus | 1 |  | 0 | M-položka vlastní |  | základní |  | 0 | 0 | 0 | 0 | 0 | 32 | M | 3 | ROZPOCET | 0 | 0 | 0 | 0 | 0 | 1 | 0 | 16 | 4
| PP |  | Projektor s vyměnitelným objektivem | [14 empty] | PP | 3
| P |  | Poznámka k položce: Projektor s laserovým zdrojem, minimální parametry: výkon 6500 lumenů, rozlišení min WUXGA (1920x1200), H/V posun objektivu, obrazové vstupy digitální i analog., HDBaseT, řízení RS232, LAN, provozní hlučnost projektoru max. 39 dB. Životnost světelného zdroje 20 000 hodin. | [14 empty] | P | 3
34 | M | 3824003.M | Objektiv pro projektor | kus | 1 |  | 0 | M-položka vlastní |  | základní |  | 0 | 0 | 0 | 0 | 0 | 32 | M | 3 | ROZPOCET | 0 | 0 | 0 | 0 | 0 | 1 | 0 | 16 | 6
| PP |  | Objektiv pro projektor | [14 empty] | PP | 3
| P |  | Poznámka k položce: Kompatibilní s projektorem. Celkové Throw Ratio: 0.87 - 1.05 | [14 empty] | P | 3
35 | M | 3824004.M | Držák projektoru univerzální | kus | 1 |  | 0 | M-položka vlastní |  | základní |  | 0 | 0 | 0 | 0 | 0 | 32 | M | 3 | ROZPOCET | 0 | 0 | 0 | 0 | 0 | 1 | 0 | 16 | 8
| PP |  | Držák projektoru univerzální | [14 empty] | PP | 3
| P |  | Poznámka k položce: Kompatibilní s projektorem | [14 empty] | P | 3
36 | M | 3824005.M | Interaktivní displej | kus | 1 |  | 0 | M-položka vlastní |  | základní |  | 0 | 0 | 0 | 0 | 0 | 32 | M | 3 | ROZPOCET | 0 | 0 | 0 | 0 | 0 | 1 | 0 | 16 | 10
| PP |  | Interaktivní displej | [14 empty] | PP | 3
| P |  | Poznámka k položce: Interaktivní dotykový displej 24", 1920x1080, vstup a výstup DVI, snímání až 10 dotyků a dotykového pera | [14 empty] | P | 3
37 | M | 3824006.M | Mikrofon pro záznam | kus | 1 |  | 0 | M-položka vlastní |  | základní |  | 0 | 0 | 0 | 0 | 0 | 32 | M | 3 | ROZPOCET | 0 | 0 | 0 | 0 | 0 | 1 | 0 | 16 | 12
| PP |  | Mikrofon pro záznam | [14 empty] | PP | 3
| P |  | Poznámka k položce: Kondenzátorový mikrofon pro zavěšení na strop, superkardioidní charakteristika, fantomové napájení, systém pro zavěšení do stropu s navíjecím tenkým přívodem. Frekvenční rozsah min. 50Hz až 20kHz, SPL nejméně 130 dB. | [14 empty] | P | 3
38 | M | 3824007.M | Kamera PTZ | kus | 1 |  | 0 | M-položka vlastní |  | základní |  | 0 | 0 | 0 | 0 | 0 | 32 | M | 3 | ROZPOCET | 0 | 0 | 0 | 0 | 0 | 1 | 0 | 16 | 14
| PP |  | Kamera PTZ | [14 empty] | PP | 3
| P |  | Poznámka k položce: PTZ kamera, min. rozlišení fullHD, optický zoom min. 10x, dig. video výstup HDMI, IP.. Mini PC typu NUC, instalovaný algoritmus s detekcí obličeje a konverzí na pocitovou/náladovou stupnici, výstup pro řízení barvy RGB LED pásu. | [14 empty] | P | 3
39 | M | 3824008.M | Držák náhledové kamery | kus | 1 |  | 0 | M-položka vlastní |  | základní |  | 0 | 0 | 0 | 0 | 0 | 32 | M | 3 | ROZPOCET | 0 | 0 | 0 | 0 | 0 | 1 | 0 | 16 | 16
| PP |  | Držák náhledové kamery | [14 empty] | PP | 3
| P |  | Poznámka k položce: Kompatibilní s PTZ kamerou | [14 empty] | P | 3
40 | M | 3824009.M | Streamingová jednotka pro e-learning | kus | 1 |  | 0 | M-položka vlastní |  | základní |  | 0 | 0 | 0 | 0 | 0 | 32 | M | 3 | ROZPOCET | 0 | 0 | 0 | 0 | 0 | 1 | 0 | 16 | 18
| PP |  | Streamingová jednotka pro e-learning | [14 empty] | PP | 3
| P |  | Poznámka k položce: Procesor pro záznam a streamování výuky, záznam ve formátu MP4/M4A H.264/AVC, RTMP/RTP/RTSP/TS streaming, náhledový stream, 2x HDMI vstup, HDMI výstup, analogový zvukový vstup a výstup, ethernet, PiP, interní SSD s kapacitou min 80GB, možnost záznamu na USB, podpora SMBv2/3, čelní ovládací panel, webové rozhraní | [14 empty] | P | 3
41 | M | 3824010.M | Stropní reproduktory | kus | 4 |  | 0 | M-položka vlastní |  | základní |  | 0 | 0 | 0 | 0 | 0 | 32 | M | 3 | ROZPOCET | 0 | 0 | 0 | 0 | 0 | 1 | 0 | 16 | 20
| PP |  | Stropní reproduktory | [14 empty] | PP | 3
| P |  | Poznámka k položce: Reproduktor určený pro vestavbu do kazetového podhledového systému s ratrem 600x600mm, maximální hloubka 85 mm, široká vyzařovací charakteristika 170°, jednopásmové provedení, frekvenční rozsah nejméně 70 Hz až 18 kHz, příkon 16W RMS, vstupy 8ohm/100V | [14 empty] | P | 3
42 | M | 3824011.M | Zesilovač pro indukční smyčku | kus | 1 |  | 0 | M-položka vlastní |  | základní |  | 0 | 0 | 0 | 0 | 0 | 32 | M | 3 | ROZPOCET | 0 | 0 | 0 | 0 | 0 | 1 | 0 | 16 | 22
| PP |  | Zesilovač pro indukční smyčku | [14 empty] | PP | 3
| P |  | Poznámka k položce: Zesilovač pro indukční smyčku, AGC a limiter, 2x analogový vstup, max. špičkový výstupní proud 10A (6A kontinuální) | [14 empty] | P | 3
43 | M | 3824026.M | Indukční smyčka | kpl | 1 |  | 0 | M-položka vlastní |  | základní |  | 0 | 0 | 0 | 0 | 0 | 32 | M | 3 | ROZPOCET | 0 | 0 | 0 | 0 | 0 | 1 | 0 | 16 | -911346243
| PP |  | Indukční smyčka | [14 empty] | PP | 3
| P |  | Poznámka k položce: Kabel 5x1,5 v celkové délce 54m včetně uložení do tvaru smyčky dle výkresu. | [14 empty] | P | 3
44 | M | 3824013.M | Přípojné místo pro prezentaci v katedře | kus | 1 |  | 0 | M-položka vlastní |  | základní |  | 0 | 0 | 0 | 0 | 0 | 32 | M | 3 | ROZPOCET | 0 | 0 | 0 | 0 | 0 | 1 | 0 | 16 | 26
| PP |  | Přípojné místo pro prezentaci v katedře | [14 empty] | PP | 3
| P |  | Poznámka k položce: Přípojné místo zápustné. Materiál kov, povrchová úprava hliník. Integrovaná AV kabeláž s konektivitou HDMI, DP, USB-C, VGA, audio, v textilním obalu/separátoru. Vč. dvojice zásuvek 230VAC. | [14 empty] | P | 3
45 | M | 3824014.M | Převodník USB-C na HDMI | kus | 1 |  | 0 | M-položka vlastní |  | základní |  | 0 | 0 | 0 | 0 | 0 | 32 | M | 3 | ROZPOCET | 0 | 0 | 0 | 0 | 0 | 1 | 0 | 16 | 28
| PP |  | Převodník USB-C na HDMI | [14 empty] | PP | 3
| P |  | Poznámka k položce: 1x HDMI 4K Ultra HD, 1x Gigabit Ethernet, 2x USB 3.0 port, 1x USB-C port, 1x USB-C Power Delivery/Data port, kompatibilní s Thunderbolt 3, pro Windows, Mac OS, Android, Chrome | [14 empty] | P | 3
46 | M | 3824015.M | AV maticový přepínač s řídícím systémem | kus | 1 |  | 0 | M-položka vlastní |  | základní |  | 0 | 0 | 0 | 0 | 0 | 32 | M | 3 | ROZPOCET | 0 | 0 | 0 | 0 | 0 | 1 | 0 | 16 | 30
| PP |  | AV maticový přepínač s řídícím systémem | [14 empty] | PP | 3
| P |  | Poznámka k položce: AV centrála - minimální konfigurace: 8 vstupů (2x TP, 6x HDMI, 2x VGA), 3 výstupy (2x HDMI, 1x TP), 2x mic vstup - 48V fantom napájení, 6x stereo line vstup, 2x stereo line výstup, integrovaný zesilovač s výkonem min. 2x50W/4ohm, integrovaný řídící procesor (3x RS232 port, 4x relé, 3x LAN port, 4x GPIO, 2x IR serial, expanzní sběrnice), dodávka, montáž, instalace, programování. Součástí dodávky je i otevřený zdrojový kód s vnitřním programem. | [14 empty] | P | 3
47 | M | 3824016.M | Dotykový ovládací LCD panel | kus | 1 |  | 0 | M-položka vlastní |  | základní |  | 0 | 0 | 0 | 0 | 0 | 32 | M | 3 | ROZPOCET | 0 | 0 | 0 | 0 | 0 | 1 | 0 | 16 | 32
| PP |  | Dotykový ovládací LCD panel | [14 empty] | PP | 3
| P |  | Poznámka k položce: Dotykový ovládací panel, úhlopříčka min 7'', PoE napájení, linkový audio výstup a reproduktor pro odposlech, světelný senzor, USB rozhraní, barva čierná. Panel musí v souladu s programováním řídícího systému obsahovat rozhraní pro ovládání AV techniky, osvětlení i žaluzií. | [14 empty] | P | 3
48 | M | 3824017.M | Sada klopového bezdrátového mikrofonu | kpl | 1 |  | 0 | M-položka vlastní |  | základní |  | 0 | 0 | 0 | 0 | 0 | 32 | M | 3 | ROZPOCET | 0 | 0 | 0 | 0 | 0 | 1 | 0 | 16 | 34
| PP |  | Sada klopového bezdrátového mikrofonu | [14 empty] | PP | 3
| P |  | Poznámka k položce: Digitální mikroportová sada bezdrátového mikrofonního vysílače s přijímačem, klopový bezdrátový mikrofon (všesměrový) s kapesním vysílačem. | [14 empty] | P | 3
49 | M | 3824018.M | Samostatný náhlavní mikrofon k sadě ID 62 | ks | 1 |  | 0 | M-položka vlastní |  | základní |  | 0 | 0 | 0 | 0 | 0 | 32 | M | 3 | ROZPOCET | 0 | 0 | 0 | 0 | 0 | 1 | 0 | 16 | 36
| PP |  | Samostatný náhlavní mikrofon k sadě ID 62 | [14 empty] | PP | 3
| P |  | Poznámka k položce: Citlivost min. 5 mV/Pa, dynamický rozsah >120 dB(A), harmonické zkreslení (THD): < 0,1% (1 kHz). Modulace: GFSK se zpětným kanálem. Provozní doba alespoň 15 hodin, dobíjení přes USB rozhraní nebo v originálním nabíječi. 19" rack montáž. | [14 empty] | P | 3
50 | M | 3824019.M | Akumulátorový blok | kpl | 1 |  | 0 | M-položka vlastní |  | základní |  | 0 | 0 | 0 | 0 | 0 | 32 | M | 3 | ROZPOCET | 0 | 0 | 0 | 0 | 0 | 1 | 0 | 16 | 38
| PP |  | Akumulátorový blok | [14 empty] | PP | 3
| P |  | Poznámka k položce: Akumulátorový Li-Ion blok přenosných vysílačů bezdrátových mikrofonů, min. kapacita 2000 mAh. | [14 empty] | P | 3
51 | M | 3824020.M | Nabíječka akumulátorových bloků | kus | 1 |  | 0 | M-položka vlastní |  | základní |  | 0 | 0 | 0 | 0 | 0 | 32 | M | 3 | ROZPOCET | 0 | 0 | 0 | 0 | 0 | 1 | 0 | 16 | 40
| PP |  | Nabíječka akumulátorových bloků | [14 empty] | PP | 3
| P |  | Poznámka k položce: Nabíječka pro mikrofonní sady, pro nabíjení dvojice mikrofonních vysílačů (pro vysílače klopového/náhlavního a ručního mikrofonu zároveň) bez nutnosti vyndání akumulátorových bloků, nabíjecí proud min. 2 x 1000 mA. | [14 empty] | P | 3
52 | M | 3824021.M | Kombinovaný převodník VGA+A, DP a HDMI na TP | kus | 1 |  | 0 | M-položka vlastní |  | základní |  | 0 | 0 | 0 | 0 | 0 | 32 | M | 3 | ROZPOCET | 0 | 0 | 0 | 0 | 0 | 1 | 0 | 16 | 42
| PP |  | Kombinovaný převodník VGA+A, DP a HDMI na TP | [14 empty] | PP | 3
| P |  | Poznámka k položce: Multiformátový přepínač se třemi video vstupy, integrovaný TP převodník (pro vzd. min. 70m). Vstupy: DisplayPort, HDMI, VGA + audio, automatické přepínaní vstupů, podporované rozlišené až 4K. | [14 empty] | P | 3
53 | M | 3824022.M | AV rack katedra | kus | 1 |  | 0 | M-položka vlastní |  | základní |  | 0 | 0 | 0 | 0 | 0 | 32 | M | 3 | ROZPOCET | 0 | 0 | 0 | 0 | 0 | 1 | 0 | 16 | 44
| PP |  | AV rack katedra | [14 empty] | PP | 3
| P |  | Poznámka k položce: Rack pro instalaci AV techniky do katedry, výška 12RU, bez bočnic. | [14 empty] | P | 3
54 | M | 3824023.M | Datový přepínač | kus | 1 |  | 0 | M-položka vlastní |  | základní |  | 0 | 0 | 0 | 0 | 0 | 32 | M | 3 | ROZPOCET | 0 | 0 | 0 | 0 | 0 | 1 | 0 | 16 | 46
| PP |  | Datový přepínač | [14 empty] | PP | 3
| P |  | Poznámka k položce: L2 switch s fixní konfigurací, výška zařízení 1RU, s možností instalace do racku, min. 8x metalických portů 10/100/1000(RJ-45), podpora PoE a PoE+, min. 2x portů 1 Gbit/s SFP | [14 empty] | P | 3
55 | M | 3824024.M | AV kabely | kpl | 1 |  | 0 | M-položka vlastní |  | základní |  | 0 | 0 | 0 | 0 | 0 | 32 | M | 3 | ROZPOCET | 0 | 0 | 0 | 0 | 0 | 1 | 0 | 16 | 48
| PP |  | AV kabely | [14 empty] | PP | 3
56 | M | 3824025.M | Montážní a instalační materiál | kpl | 1 |  | 0 | M-položka vlastní |  | základní |  | 0 | 0 | 0 | 0 | 0 | 32 | M | 3 | ROZPOCET | 0 | 0 | 0 | 0 | 0 | 1 | 0 | 16 | -1466427705
| PP |  | Montážní a instalační materiál | [14 empty] | PP | 3
57 | K | 7422002.R | Instalační práce a programování AV | kpl | 1 |  | 0 | R-položka vlastní |  | základní |  | 0 | 0 | 0 | 0 | 0 | 16 | K | 3 | ROZPOCET | 0 | 0 | 0 | 0 | 0 | 1 | 0 | 16 | 52
| PP |  | Instalační práce a programování AV | [14 empty] | PP | 3
| P |  | Poznámka k položce: Kotvení stropní konzole projektoru, osazení podhledových rámů pláten, instalace podhledových reproduktorů, protažení kabeláže, zapojení. Osazení AV techniky, naprogramování řídicího softwaru v centrále řídícího systému. | [14 empty] | P | 3

## 403 - AV, EI - Učebna U-11
{ff8c210b-350d-4fd9-abde-ab3e774edb5a}
2
| KRYCÍ LIST SOUPISU PRACÍ | [7 empty] | v --- níže se nacházejí doplnkové a pomocné údaje k sestavám --- v | [8 empty] | False
Stavba:
Renovace výukových učeben U-10, U-11, U-12
Objekt:
004 - AV technika, silnoproud
Soupis:
403 - AV, EI - Učebna U-11
| KSO: |  |  |  |  | CC-CZ:
| Místo: |  | Praha 6, Veleslavín, José Martího 269/31 |  |  | Datum: | 2.4.2021
| Zadavatel: |  |  |  |  | IČ: | 00216208
|  | UNIVERZITA KARLOVA V PRAZE , FTVS |  |  |  | DIČ: | CZ00216208
| Uchazeč: |  |  |  |  | IČ: | Vyplň údaj
|  | Vyplň údaj |  |  |  | DIČ: | Vyplň údaj
| Projektant: |  |  |  |  | IČ: | 06363750
|  | Werkplan s.r.o. |  |  |  | DIČ:
| Zpracovatel: |  |  |  |  | IČ: | 16844840
|  | Ing. Pavel Vochozka |  |  |  | DIČ:
Poznámka:
| Cena bez DPH | [5 empty] | 0
|  |  | Základ daně |  |  | Sazba daně | Výše daně
| DPH | základní | 0 |  |  | 21% | 0
|  | snížená | 0 |  |  | 15% | 0
|  | zákl. přenesená | 0 |  |  | 21% | 0
|  | sníž. přenesená | 0 |  |  | 15% | 0
|  | nulová | 0 |  |  | 0% | 0
| Cena s DPH |  |  | v | CZK |  | 0
REKAPITULACE ČLENĚNÍ SOUPISU PRACÍ
Stavba:
Renovace výukových učeben U-10, U-11, U-12
Objekt:
004 - AV technika, silnoproud
Soupis:
403 - AV, EI - Učebna U-11
Místo: |  |  | Praha 6, Veleslavín, José Martího 269/31 |  |  | Datum: | 2.4.2021
Zadavatel: |  |  | UNIVERZITA KARLOVA V PRAZE , FTVS |  |  | Projektant: | Werkplan s.r.o.
Uchazeč: |  |  | Vyplň údaj |  |  | Zpracovatel: | Ing. Pavel Vochozka
Kód dílu - Popis | [6 empty] | Cena celkem [CZK]
Náklady stavby celkem | [6 empty] | 0 | [11 empty] | -1
| PSV - Práce a dodávky PSV | [5 empty] | 0
| 741 - Elektroinstalace - silnoproud | [5 empty] | 0
| 741.1 - Silnoproud a osvětlení | [5 empty] | 0
| 741.2 - Zatemňovací systém | [5 empty] | 0
| 742 - Elektroinstalace - slaboproud | [5 empty] | 0
| 742.1 - AV Technika | [5 empty] | 0
SOUPIS PRACÍ
Stavba:
Renovace výukových učeben U-10, U-11, U-12
Objekt:
004 - AV technika, silnoproud
Soupis:
403 - AV, EI - Učebna U-11
Místo: |  |  | Praha 6, Veleslavín, José Martího 269/31 |  |  | Datum: | 2.4.2021
Zadavatel: |  |  | UNIVERZITA KARLOVA V PRAZE , FTVS |  |  | Projektant: | Werkplan s.r.o.
Uchazeč: |  |  | Vyplň údaj |  |  | Zpracovatel: | Ing. Pavel Vochozka
PČ | Typ | Kód | Popis | MJ | Množství | J.cena [CZK] | Cena celkem [CZK] | Cenová soustava |  | DPH | J. Nh [h] | Nh celkem [h] | J. hmotnost [t] | Hmotnost celkem [t] | J. suť [t] | Suť Celkem [t]
Náklady soupisu celkem | [6 empty] | 0 |  |  |  |  | 0 |  | 0 |  | 0 |  | D | -1 | [7 empty] | 0
| D | PSV | Práce a dodávky PSV |  |  |  | 0 |  |  |  |  | 0 |  | 0 |  | 0 | 2 | D | 0 | ROZPOCET | [6 empty] | 0
| D | 741 | Elektroinstalace - silnoproud |  |  |  | 0 |  |  |  |  | 0 |  | 0 |  | 0 | 2 | D | 1 | ROZPOCET | [6 empty] | 0
| D | 741.1 | Silnoproud a osvětlení |  |  |  | 0 |  |  |  |  | 0 |  | 0 |  | 0 | 2 | D | 2 | ROZPOCET | [6 empty] | 0
1 | M | 3454001.M | Oceloplechová rozvodnicová skříň zapuštená | kpl | 1 |  | 0 | M-položka vlastní |  | základní |  | 0 | 0 | 0 | 0 | 0 | 32 | M | 3 | ROZPOCET | 0 | 0 | 0 | 0 | 0 | 1 | 0 | 16 | 58
| PP |  | Oceloplechová rozvodnicová skříň zapuštená | [14 empty] | PP | 3
| P |  | Poznámka k položce: Rozvodnicová skříň pro zapuštěnou montáž neprůhledné dveře počet řad 3 počet modulů v řadě 24 krytí IP30 PE+N materiál ocel-plech, rozměr otvoru pro zapuštění: š x v x g = 545 x 585 x 156, , | [14 empty] | P | 3
2 | M | 3454002.M | Svorkový blok 2x25 + 23x16 mm2 (N) | kus | 1 |  | 0 | M-položka vlastní |  | základní |  | 0 | 0 | 0 | 0 | 0 | 32 | M | 3 | ROZPOCET | 0 | 0 | 0 | 0 | 0 | 1 | 0 | 16 | 60
| PP |  | Svorkový blok 2x25 + 23x16 mm2 (N) | [14 empty] | PP | 3
| P |  | Poznámka k položce: Svorkový blok, pro N, 23 x 16 mm2, 2x 25 mm2, samolepící popisovací páska N, 2x izolační držák N, spojovací materiál pro upevnění PD-RB-DS24, 2x samořezný šroub 3,5 x 9; M5 x 20 (min. M5 x 15), malá hlava | [14 empty] | P | 3
3 | M | 3454003.M | Svorkový blok 2x25 + 28x16 mm2 (N) | kus | 1 |  | 0 | M-položka vlastní |  | základní |  | 0 | 0 | 0 | 0 | 0 | 32 | M | 3 | ROZPOCET | 0 | 0 | 0 | 0 | 0 | 1 | 0 | 16 | 62
| PP |  | Svorkový blok 2x25 + 28x16 mm2 (N) | [14 empty] | PP | 3
| P |  | Poznámka k položce: Svorkový blok, pro N, 28 x 16 mm2, 2x 25 mm2, samolepící popisovací páska N, 2x izolační držák N, spojovací materiál pro upevnění PD-RB-DS24, 2x samořezný šroub 3,5 x 9; M5 x 20 (min. M5 x 15), malá hlava | [14 empty] | P | 3
4 | M | 3454004.M | Svorkový blok 2x25 + 60x16 mm2 (PE) | kus | 1 |  | 0 | M-položka vlastní |  | základní |  | 0 | 0 | 0 | 0 | 0 | 32 | M | 3 | ROZPOCET | 0 | 0 | 0 | 0 | 0 | 1 | 0 | 16 | 64
| PP |  | Svorkový blok 2x25 + 60x16 mm2 (PE) | [14 empty] | PP | 3
| P |  | Poznámka k položce: Svorkový blok, pro PE, 60 x 16 mm2, 2x 25 mm2, samolepící popisovací páska PE, spojovací materiál 2x samořezný šroub 1x M5 x 20, ocelová podložka 5,3 tloušťka 4 mm 3 ks | [14 empty] | P | 3
5 | M | 3454005.M | Svorkový blok 7x16 mm2 (N) | kus | 2 |  | 0 | M-položka vlastní |  | základní |  | 0 | 0 | 0 | 0 | 0 | 32 | M | 3 | ROZPOCET | 0 | 0 | 0 | 0 | 0 | 1 | 0 | 16 | 66
| PP |  | Svorkový blok 7x16 mm2 (N) | [14 empty] | PP | 3
| P |  | Poznámka k položce: Svorkový blok, pro N, 7 x 16 mm2, izolační držák N | [14 empty] | P | 3
6 | M | 3454006.M | Držák svorkových bloků | kus | 2 |  | 0 | M-položka vlastní |  | základní |  | 0 | 0 | 0 | 0 | 0 | 32 | M | 3 | ROZPOCET | 0 | 0 | 0 | 0 | 0 | 1 | 0 | 16 | 68
| PP |  | Držák svorkových bloků | [14 empty] | PP | 3
| P |  | Poznámka k položce: Držák, pro RZB, počet modulů v řadě 24, držák pro ...-SB25, ...-SB30, 3x PD-RB-SBN7, 2x samořezný šroub 3,5 x 9 | [14 empty] | P | 3
7 | M | 3454007.M | Bílá záslepka (RAL 9003), 55 modulů | kus | 2 |  | 0 | M-položka vlastní |  | základní |  | 0 | 0 | 0 | 0 | 0 | 32 | M | 3 | ROZPOCET | 0 | 0 | 0 | 0 | 0 | 1 | 0 | 16 | 70
| PP |  | Bílá záslepka (RAL 9003), 55 modulů | [14 empty] | PP | 3
| P |  | Poznámka k položce: Záslepka, šířka 1000 mm ( šířka 55 modulů ), barva bílá, pro RZB | [14 empty] | P | 3
8 | M | 3454008.M | Lemovka | kus | 2 |  | 0 | M-položka vlastní |  | základní |  | 0 | 0 | 0 | 0 | 0 | 32 | M | 3 | ROZPOCET | 0 | 0 | 0 | 0 | 0 | 1 | 0 | 16 | 72
| PP |  | Lemovka | [14 empty] | PP | 3
| P |  | Poznámka k položce: Lemovka, lemovka okolo otvoru pro kabely, šířka 24 modulů v řadě, pro 1 maximálně otevřený otvor | [14 empty] | P | 3
9 | M | 3454009.M | Spínač MSN | kus | 1 |  | 0 | M-položka vlastní |  | základní |  | 0 | 0 | 0 | 0 | 0 | 32 | M | 3 | ROZPOCET | 0 | 0 | 0 | 0 | 0 | 1 | 0 | 16 | 74
| PP |  | Spínač MSN | [14 empty] | PP | 3
| P |  | Poznámka k položce: Vypínač, In 40 A, Ue AC 230/400 V, 3pól | [14 empty] | P | 3
10 | M | 3454010.M | Propojovací lišta | kus | 2 |  | 0 | M-položka vlastní |  | základní |  | 0 | 0 | 0 | 0 | 0 | 32 | M | 3 | ROZPOCET | 0 | 0 | 0 | 0 | 0 | 1 | 0 | 16 | 76
| PP |  | Propojovací lišta | [14 empty] | PP | 3
| P |  | Poznámka k položce: Propojovací lišta, 3pól. provedení, průřez 10 mm2, rozteč 17,8 mm, počet vývodů 19 x 3, kolíky | [14 empty] | P | 3
11 | M | 3454011.M | Koncová krytka | kus | 2 |  | 0 | M-položka vlastní |  | základní |  | 0 | 0 | 0 | 0 | 0 | 32 | M | 3 | ROZPOCET | 0 | 0 | 0 | 0 | 0 | 1 | 0 | 16 | 78
| PP |  | Koncová krytka | [14 empty] | PP | 3
| P |  | Poznámka k položce: Koncová krytka, pro třípólové lišty, průřez 10 mm2 | [14 empty] | P | 3
12 | M | 3454012.M | Sběrnicový převodník | kus | 1 |  | 0 | M-položka vlastní |  | základní |  | 0 | 0 | 0 | 0 | 0 | 32 | M | 3 | ROZPOCET | 0 | 0 | 0 | 0 | 0 | 1 | 0 | 16 | 80
| PP |  | Sběrnicový převodník | [14 empty] | PP | 3
| P |  | Poznámka k položce: Převodník RS485(PEXBus)/RS232 | [14 empty] | P | 3
13 | M | 3454013.M | Svítidlo typ F | kus | 6 |  | 0 | M-položka vlastní |  | základní |  | 0 | 0 | 0 | 0 | 0 | 32 | M | 3 | ROZPOCET | 0 | 0 | 0 | 0 | 0 | 1 | 0 | 16 | 82
| PP |  | Svítidlo typ F | [14 empty] | PP | 3
| P |  | Poznámka k položce: LED panel stmívatelný DALI, 40W/840, 3500lm, IP40, M600, UGR<19. mikroprizmatický kryt 595x595xmm, vyšší standard | [14 empty] | P | 3
14 | M | 3454014.M | Svítidlo typ G | kus | 5 |  | 0 | M-položka vlastní |  | základní |  | 0 | 0 | 0 | 0 | 0 | 32 | M | 3 | ROZPOCET | 0 | 0 | 0 | 0 | 0 | 1 | 0 | 16 | 84
| PP |  | Svítidlo typ G | [14 empty] | PP | 3
| P |  | Poznámka k položce: Asymetrické LED svítidlo DALI, 39W/840, 3250lm, M600, 1195*187mm | [14 empty] | P | 3
15 | M | 3454015.M | Svítidlo typ H | kpl | 1 |  | 0 | M-položka vlastní |  | základní |  | 0 | 0 | 0 | 0 | 0 | 32 | M | 3 | ROZPOCET | 0 | 0 | 0 | 0 | 0 | 1 | 0 | 16 | 86
| PP |  | Svítidlo typ H | [14 empty] | PP | 3
| P |  | Poznámka k položce: Provozní napětí 12V, Příkon 14,4W/m, krytí IP20, barva LED - RGB, stmívatelnost pomocí PWM, počet LED na 1m - 60 kusů, životnost 50 000h, celková délka 55m, 11x zdroj 12VDC/90W pro LED pásek, 11x Stmívač DALI pro RGB režim DT8, vstupní napětí 12V-48V, maximální vstupní proud 8A, stmívané rozpětí 0,1%-100% | [14 empty] | P | 3
16 | M | 3454016.M | Tlačítko S | kus | 1 |  | 0 | M-položka vlastní |  | základní |  | 0 | 0 | 0 | 0 | 0 | 32 | M | 3 | ROZPOCET | 0 | 0 | 0 | 0 | 0 | 1 | 0 | 16 | 88
| PP |  | Tlačítko S | [14 empty] | PP | 3
| P |  | Poznámka k položce: Nástěnné tlačítko s rámečkem, jednopólové provedení | [14 empty] | P | 3
17 | M | 3454017.M | Zásuvka 230 | kus | 4 |  | 0 | M-položka vlastní |  | základní |  | 0 | 0 | 0 | 0 | 0 | 32 | M | 3 | ROZPOCET | 0 | 0 | 0 | 0 | 0 | 1 | 0 | 16 | 90
| PP |  | Zásuvka 230 | [14 empty] | PP | 3
| P |  | Poznámka k položce: Zásuvka jednonásobna s ochranným kolíkem, 16A, 250 VAC, krabice pro povrchovou montáž | [14 empty] | P | 3
18 | M | 3454018.M | Jistič LTN | kus | 1 |  | 0 | M-položka vlastní |  | základní |  | 0 | 0 | 0 | 0 | 0 | 32 | M | 3 | ROZPOCET | 0 | 0 | 0 | 0 | 0 | 1 | 0 | 16 | 92
| PP |  | Jistič LTN | [14 empty] | PP | 3
| P |  | Poznámka k položce: Jistič, In 4 A, Ue AC 230/400 V / DC 72 V, charakteristika B, 1pól, Icn 10 kA | [14 empty] | P | 3
19 | M | 3454019.M | Jistič LTN 10B | kus | 5 |  | 0 | M-položka vlastní |  | základní |  | 0 | 0 | 0 | 0 | 0 | 32 | M | 3 | ROZPOCET | 0 | 0 | 0 | 0 | 0 | 1 | 0 | 16 | 94
| PP |  | Jistič LTN 10B | [14 empty] | PP | 3
| P |  | Poznámka k položce: Jistič, In 10 A, Ue AC 230/400 V / DC 72 V, charakteristika B, 1pól, Icn 10 kA | [14 empty] | P | 3
20 | M | 3454020.M | Jistič LTN 16B | kus | 2 |  | 0 | M-položka vlastní |  | základní |  | 0 | 0 | 0 | 0 | 0 | 32 | M | 3 | ROZPOCET | 0 | 0 | 0 | 0 | 0 | 1 | 0 | 16 | 96
| PP |  | Jistič LTN 16B | [14 empty] | PP | 3
| P |  | Poznámka k položce: Jistič, In 16 A, Ue AC 230/400 V / DC 72 V, charakteristika B, 1pól, Icn 10 kA | [14 empty] | P | 3
21 | M | 3454021.M | Instalační stykač | kus | 12 |  | 0 | M-položka vlastní |  | základní |  | 0 | 0 | 0 | 0 | 0 | 32 | M | 3 | ROZPOCET | 0 | 0 | 0 | 0 | 0 | 1 | 0 | 16 | 98
| PP |  | Instalační stykač | [14 empty] | PP | 3
| P |  | Poznámka k položce: Instalační stykač, Ith 20 A, Uc AC 230 V, 1x zapínací kontakt, 1x rozpínací kontakt | [14 empty] | P | 3
22 | M | 3454022.M | Instalační stykač | kus | 1 |  | 0 | M-položka vlastní |  | základní |  | 0 | 0 | 0 | 0 | 0 | 32 | M | 3 | ROZPOCET | 0 | 0 | 0 | 0 | 0 | 1 | 0 | 16 | 100
| PP |  | Instalační stykač | [14 empty] | PP | 3
| P |  | Poznámka k položce: Instalační stykač, Ith 20 A, Uc AC 230 V, 1x zapínací kontakt, 1x rozpínací kontakt | [14 empty] | P | 3
23 | M | 3454023.M | Proudový chránič | kus | 1 |  | 0 | M-položka vlastní |  | základní |  | 0 | 0 | 0 | 0 | 0 | 32 | M | 3 | ROZPOCET | 0 | 0 | 0 | 0 | 0 | 1 | 0 | 16 | 102
| PP |  | Proudový chránič | [14 empty] | PP | 3
| P |  | Poznámka k položce: Proudový chránič s nadproudovou ochranou, In 10 A, Ue AC 230 V, charakteristika B, Idn 30 mA, 1+N-pól, Icn 10 kA, typ A | [14 empty] | P | 3
24 | M | 3454024.M | Releová jednotka se sběrnicí | kus | 3 |  | 0 | M-položka vlastní |  | základní |  | 0 | 0 | 0 | 0 | 0 | 32 | M | 3 | ROZPOCET | 0 | 0 | 0 | 0 | 0 | 1 | 0 | 16 | 104
| PP |  | Releová jednotka se sběrnicí | [14 empty] | PP | 3
| P |  | Poznámka k položce: Releová jednotka, montáž na DIN lištu, 6x relé dvoupolóvé, zatížitelnost kontaktů 230V/10A, ovládací tlačítko pro každé relé s funkcí toggle, ovládání přes systémovou sběrnici RS485 (PEXBus), ovládání pomocí bezpepotenciálového kontaktu | [14 empty] | P | 3
25 | M | 3454025.M | Rozhraní DALI/RS485 | kus | 2 |  | 0 | M-položka vlastní |  | základní |  | 0 | 0 | 0 | 0 | 0 | 32 | M | 3 | ROZPOCET | 0 | 0 | 0 | 0 | 0 | 1 | 0 | 16 | 106
| PP |  | Rozhraní DALI/RS485 | [14 empty] | PP | 3
| P |  | Poznámka k položce: Jednotka pro řízení elektronických předřadníků osvětovacích těles, kapacita až 64 předřadníků na sběrnici, až 15 skupin na sběrnici, vstupní sběrnice RS485(PEXBus), výstupní sběrnice DALI, tlačítka na předním panelu | [14 empty] | P | 3
26 | M | 3454026.M | Silnoproudý kabel 5x1,5 | m | 100 |  | 0 | M-položka vlastní |  | základní |  | 0 | 0 | 0 | 0 | 0 | 32 | M | 3 | ROZPOCET | 0 | 0 | 0 | 0 | 0 | 1 | 0 | 16 | 108
| PP |  | Silnoproudý kabel 5x1,5 | [14 empty] | PP | 3
| P |  | Poznámka k položce: Kabel 1-CXKH-R (J) 5x1,5mm2 - barevné značení J (C) pro napájení 230V pohonů, včetně protažení celé smyčky mezi jednotlivými svítidly a k plátnům, třída reakce na oheň B2caS1d0 | [14 empty] | P | 3
27 | M | 3454027.M | Silnoproudý kabel 3x2,5 | m | 40 |  | 0 | M-položka vlastní |  | základní |  | 0 | 0 | 0 | 0 | 0 | 32 | M | 3 | ROZPOCET | 0 | 0 | 0 | 0 | 0 | 1 | 0 | 16 | 110
| PP |  | Silnoproudý kabel 3x2,5 | [14 empty] | PP | 3
| P |  | Poznámka k položce: Kabel 1-CXKH-R (J) 3x2,5 mm2 - barevné značení J (C) pro napájení 230V okruhů zásuvek | [14 empty] | P | 3
28 | M | 3454028.M | Silnoproudý kabel 3x1,5 | m | 60 |  | 0 | M-položka vlastní |  | základní |  | 0 | 0 | 0 | 0 | 0 | 32 | M | 3 | ROZPOCET | 0 | 0 | 0 | 0 | 0 | 1 | 0 | 16 | 112
| PP |  | Silnoproudý kabel 3x1,5 | [14 empty] | PP | 3
| P |  | Poznámka k položce: Kabel 1-CXKH-R (J) 3x1,5 mm2 - barevné značení J (O) pro 230V | [14 empty] | P | 3
29 | K | 7411001.R | Montážní práce a služby elektro | kpl | 1 |  | 0 | R-položka vlastní |  | základní |  | 0 | 0 | 0 | 0 | 0 | 16 | K | 3 | ROZPOCET | 0 | 0 | 0 | 0 | 0 | 1 | 0 | 16 | 114
| PP |  | Montážní práce a služby elektro | [14 empty] | PP | 3
| P |  | Poznámka k položce: Osazení rozváděče, natahání silnoproudé kabeláže k osvětlení, zásuvkám, talčítkům a plátnům, zapojení přívodních a odchozích kabelů, propojení přístrojů uvnitř rozvaděče dle schématu zapojení, výchozí revize elektro, konfigurace DALI komponent, adresace, programování rozhranní. | [14 empty] | P | 3
| D | 741.2 | Zatemňovací systém |  |  |  | 0 |  |  |  |  | 0 |  | 0 |  | 0 | 2 | D | 2 | ROZPOCET | [6 empty] | 0
30 | M | 3455001.M | Předokenní roleta | kus | 5 |  | 0 | M-položka vlastní |  | základní |  | 0 | 0 | 0 | 0 | 0 | 32 | M | 3 | ROZPOCET | 0 | 0 | 0 | 0 | 0 | 1 | 0 | 16 | 54
| PP |  | Předokenní roleta | [14 empty] | PP | 3
| P |  | Poznámka k položce: Předokenní roleta, lamelový systém z hliníkových profilů, úplné zatemnění, zaomítací box v 71, barva sněhově bílá RAL9016, velikost boxu 180x180mm, šířka 1450mm, délka vč. boxu 2500, motorický pohon 10N/m, příkon 120W, připojení svorkovnicí pro 5 vodičů | [14 empty] | P | 3
31 | K | 7412001.R | Demontáž, montážní a instalační práce | kpl | 5 |  | 0 | R-položka vlastní |  | základní |  | 0 | 0 | 0 | 0 | 0 | 16 | K | 3 | ROZPOCET | 0 | 0 | 0 | 0 | 0 | 1 | 0 | 16 | 56
| PP |  | Demontáž, montážní a instalační práce | [14 empty] | PP | 3
| P |  | Poznámka k položce: Demontáž staré rolety, odvoz a recyklace staré rolety, doprava nové rolety, kompletace, příprava pro instalaci, montáž tělěsa rolety, instalace vodících lišt, začištění, zapravení podhledu SDK | [14 empty] | P | 3
| D | 742 | Elektroinstalace - slaboproud |  |  |  | 0 |  |  |  |  | 0 |  | 0 |  | 0 | 2 | D | 1 | ROZPOCET | [6 empty] | 0
| D | 742.1 | AV Technika |  |  |  | 0 |  |  |  |  | 0 |  | 0 |  | 0 | 2 | D | 2 | ROZPOCET | [6 empty] | 0
32 | M | 3824001.M | Motorové promítací plátno, 3 m | kus | 1 |  | 0 | M-položka vlastní |  | základní |  | 0 | 0 | 0 | 0 | 0 | 32 | M | 3 | ROZPOCET | 0 | 0 | 0 | 0 | 0 | 1 | 0 | 16 | 2
| PP |  | Motorové promítací plátno, 3 m | [14 empty] | PP | 3
| P |  | Poznámka k položce: Motoricky ovládané promítací plátno, povrch matně bílý, šíře 3 m, poměr stran 16:10, nehlučný bezúdržbový motor, příslušenství pro montáž (strop/podhled/stěna). | [14 empty] | P | 3
33 | M | 3824002.M | Projektor s vyměnitelným objektivem | kus | 1 |  | 0 | M-položka vlastní |  | základní |  | 0 | 0 | 0 | 0 | 0 | 32 | M | 3 | ROZPOCET | 0 | 0 | 0 | 0 | 0 | 1 | 0 | 16 | 4
| PP |  | Projektor s vyměnitelným objektivem | [14 empty] | PP | 3
| P |  | Poznámka k položce: Projektor s laserovým zdrojem, minimální parametry: výkon 6500 lumenů, rozlišení min WUXGA (1920x1200), H/V posun objektivu, obrazové vstupy digitální i analog., HDBaseT, řízení RS232, LAN, provozní hlučnost projektoru max. 39 dB. Životnost světelného zdroje 20 000 hodin. | [14 empty] | P | 3
34 | M | 3824003.M | Objektiv pro projektor | kus | 1 |  | 0 | M-položka vlastní |  | základní |  | 0 | 0 | 0 | 0 | 0 | 32 | M | 3 | ROZPOCET | 0 | 0 | 0 | 0 | 0 | 1 | 0 | 16 | 6
| PP |  | Objektiv pro projektor | [14 empty] | PP | 3
| P |  | Poznámka k položce: Kompatibilní s projektorem. Celkové Throw Ratio: 0.87 - 1.05 | [14 empty] | P | 3
35 | M | 3824004.M | Držák projektoru univerzální | kus | 1 |  | 0 | M-položka vlastní |  | základní |  | 0 | 0 | 0 | 0 | 0 | 32 | M | 3 | ROZPOCET | 0 | 0 | 0 | 0 | 0 | 1 | 0 | 16 | 8
| PP |  | Držák projektoru univerzální | [14 empty] | PP | 3
| P |  | Poznámka k položce: Kompatibilní s projektorem | [14 empty] | P | 3
36 | M | 3824005.M | Interaktivní displej | kus | 1 |  | 0 | M-položka vlastní |  | základní |  | 0 | 0 | 0 | 0 | 0 | 32 | M | 3 | ROZPOCET | 0 | 0 | 0 | 0 | 0 | 1 | 0 | 16 | 10
| PP |  | Interaktivní displej | [14 empty] | PP | 3
| P |  | Poznámka k položce: Interaktivní dotykový displej 24", 1920x1080, vstup a výstup DVI, snímání až 10 dotyků a dotykového pera | [14 empty] | P | 3
37 | M | 3824006.M | Mikrofon pro záznam | kus | 1 |  | 0 | M-položka vlastní |  | základní |  | 0 | 0 | 0 | 0 | 0 | 32 | M | 3 | ROZPOCET | 0 | 0 | 0 | 0 | 0 | 1 | 0 | 16 | 12
| PP |  | Mikrofon pro záznam | [14 empty] | PP | 3
| P |  | Poznámka k položce: Kondenzátorový mikrofon pro zavěšení na strop, superkardioidní charakteristika, fantomové napájení, systém pro zavěšení do stropu s navíjecím tenkým přívodem. Frekvenční rozsah min. 50Hz až 20kHz, SPL nejméně 130 dB. | [14 empty] | P | 3
38 | M | 3824007.M | Kamera PTZ | kus | 1 |  | 0 | M-položka vlastní |  | základní |  | 0 | 0 | 0 | 0 | 0 | 32 | M | 3 | ROZPOCET | 0 | 0 | 0 | 0 | 0 | 1 | 0 | 16 | 14
| PP |  | Kamera PTZ | [14 empty] | PP | 3
| P |  | Poznámka k položce: PTZ kamera, min. rozlišení fullHD, optický zoom min. 10x, dig. video výstup HDMI, IP.. Mini PC typu NUC, instalovaný algoritmus s detekcí obličeje a konverzí na pocitovou/náladovou stupnici, výstup pro řízení barvy RGB LED pásu. | [14 empty] | P | 3
39 | M | 3824008.M | Držák náhledové kamery | kus | 1 |  | 0 | M-položka vlastní |  | základní |  | 0 | 0 | 0 | 0 | 0 | 32 | M | 3 | ROZPOCET | 0 | 0 | 0 | 0 | 0 | 1 | 0 | 16 | 16
| PP |  | Držák náhledové kamery | [14 empty] | PP | 3
| P |  | Poznámka k položce: Kompatibilní s PTZ kamerou | [14 empty] | P | 3
40 | M | 3824009.M | Streamingová jednotka pro e-learning | kus | 1 |  | 0 | M-položka vlastní |  | základní |  | 0 | 0 | 0 | 0 | 0 | 32 | M | 3 | ROZPOCET | 0 | 0 | 0 | 0 | 0 | 1 | 0 | 16 | 18
| PP |  | Streamingová jednotka pro e-learning | [14 empty] | PP | 3
| P |  | Poznámka k položce: Procesor pro záznam a streamování výuky, záznam ve formátu MP4/M4A H.264/AVC, RTMP/RTP/RTSP/TS streaming, náhledový stream, 2x HDMI vstup, HDMI výstup, analogový zvukový vstup a výstup, ethernet, PiP, interní SSD s kapacitou min 80GB, možnost záznamu na USB, podpora SMBv2/3, čelní ovládací panel, webové rozhraní | [14 empty] | P | 3
41 | M | 3824010.M | Stropní reproduktory | kus | 4 |  | 0 | M-položka vlastní |  | základní |  | 0 | 0 | 0 | 0 | 0 | 32 | M | 3 | ROZPOCET | 0 | 0 | 0 | 0 | 0 | 1 | 0 | 16 | 20
| PP |  | Stropní reproduktory | [14 empty] | PP | 3
| P |  | Poznámka k položce: Reproduktor určený pro vestavbu do kazetového podhledového systému s ratrem 600x600mm, maximální hloubka 85 mm, široká vyzařovací charakteristika 170°, jednopásmové provedení, frekvenční rozsah nejméně 70 Hz až 18 kHz, příkon 16W RMS, vstupy 8ohm/100V | [14 empty] | P | 3
42 | M | 3824011.M | Zesilovač pro indukční smyčku | kus | 1 |  | 0 | M-položka vlastní |  | základní |  | 0 | 0 | 0 | 0 | 0 | 32 | M | 3 | ROZPOCET | 0 | 0 | 0 | 0 | 0 | 1 | 0 | 16 | 22
| PP |  | Zesilovač pro indukční smyčku | [14 empty] | PP | 3
| P |  | Poznámka k položce: Zesilovač pro indukční smyčku, AGC a limiter, 2x analogový vstup, max. špičkový výstupní proud 10A (6A kontinuální) | [14 empty] | P | 3
43 | M | 3824012.M | Indukční smyčka | kpl | 1 |  | 0 | M-položka vlastní |  | základní |  | 0 | 0 | 0 | 0 | 0 | 32 | M | 3 | ROZPOCET | 0 | 0 | 0 | 0 | 0 | 1 | 0 | 16 | 24
| PP |  | Indukční smyčka | [14 empty] | PP | 3
| P |  | Poznámka k položce: Kabel 5x1,5 v celkové délce 54m včetně uložení do tvaru smyčky dle výkresu. | [14 empty] | P | 3
44 | M | 3824013.M | Přípojné místo pro prezentaci v katedře | kus | 1 |  | 0 | M-položka vlastní |  | základní |  | 0 | 0 | 0 | 0 | 0 | 32 | M | 3 | ROZPOCET | 0 | 0 | 0 | 0 | 0 | 1 | 0 | 16 | 26
| PP |  | Přípojné místo pro prezentaci v katedře | [14 empty] | PP | 3
| P |  | Poznámka k položce: Přípojné místo zápustné. Materiál kov, povrchová úprava hliník. Integrovaná AV kabeláž s konektivitou HDMI, DP, USB-C, VGA, audio, v textilním obalu/separátoru. Vč. dvojice zásuvek 230VAC. | [14 empty] | P | 3
45 | M | 3824014.M | Převodník USB-C na HDMI | kus | 1 |  | 0 | M-položka vlastní |  | základní |  | 0 | 0 | 0 | 0 | 0 | 32 | M | 3 | ROZPOCET | 0 | 0 | 0 | 0 | 0 | 1 | 0 | 16 | 28
| PP |  | Převodník USB-C na HDMI | [14 empty] | PP | 3
| P |  | Poznámka k položce: 1x HDMI 4K Ultra HD, 1x Gigabit Ethernet, 2x USB 3.0 port, 1x USB-C port, 1x USB-C Power Delivery/Data port, kompatibilní s Thunderbolt 3, pro Windows, Mac OS, Android, Chrome | [14 empty] | P | 3
46 | M | 3824015.M | AV maticový přepínač s řídícím systémem | kus | 1 |  | 0 | M-položka vlastní |  | základní |  | 0 | 0 | 0 | 0 | 0 | 32 | M | 3 | ROZPOCET | 0 | 0 | 0 | 0 | 0 | 1 | 0 | 16 | 30
| PP |  | AV maticový přepínač s řídícím systémem | [14 empty] | PP | 3
| P |  | Poznámka k položce: AV centrála - minimální konfigurace: 8 vstupů (2x TP, 6x HDMI, 2x VGA), 3 výstupy (2x HDMI, 1x TP), 2x mic vstup - 48V fantom napájení, 6x stereo line vstup, 2x stereo line výstup, integrovaný zesilovač s výkonem min. 2x50W/4ohm, integrovaný řídící procesor (3x RS232 port, 4x relé, 3x LAN port, 4x GPIO, 2x IR serial, expanzní sběrnice), dodávka, montáž, instalace, programování. Součástí dodávky je i otevřený zdrojový kód s vnitřním programem. | [14 empty] | P | 3
47 | M | 3824016.M | Dotykový ovládací LCD panel | kus | 1 |  | 0 | M-položka vlastní |  | základní |  | 0 | 0 | 0 | 0 | 0 | 32 | M | 3 | ROZPOCET | 0 | 0 | 0 | 0 | 0 | 1 | 0 | 16 | 32
| PP |  | Dotykový ovládací LCD panel | [14 empty] | PP | 3
| P |  | Poznámka k položce: Dotykový ovládací panel, úhlopříčka min 7'', PoE napájení, linkový audio výstup a reproduktor pro odposlech, světelný senzor, USB rozhraní, barva čierná. Panel musí v souladu s programováním řídícího systému obsahovat rozhraní pro ovládání AV techniky, osvětlení i žaluzií. | [14 empty] | P | 3
48 | M | 3824017.M | Sada klopového bezdrátového mikrofonu | kpl | 1 |  | 0 | M-položka vlastní |  | základní |  | 0 | 0 | 0 | 0 | 0 | 32 | M | 3 | ROZPOCET | 0 | 0 | 0 | 0 | 0 | 1 | 0 | 16 | 34
| PP |  | Sada klopového bezdrátového mikrofonu | [14 empty] | PP | 3
| P |  | Poznámka k položce: Digitální mikroportová sada bezdrátového mikrofonního vysílače s přijímačem, klopový bezdrátový mikrofon (všesměrový) s kapesním vysílačem. | [14 empty] | P | 3
49 | M | 3824018.M | Samostatný náhlavní mikrofon k sadě ID 62 | ks | 1 |  | 0 | M-položka vlastní |  | základní |  | 0 | 0 | 0 | 0 | 0 | 32 | M | 3 | ROZPOCET | 0 | 0 | 0 | 0 | 0 | 1 | 0 | 16 | 36
| PP |  | Samostatný náhlavní mikrofon k sadě ID 62 | [14 empty] | PP | 3
| P |  | Poznámka k položce: Citlivost min. 5 mV/Pa, dynamický rozsah >120 dB(A), harmonické zkreslení (THD): < 0,1% (1 kHz). Modulace: GFSK se zpětným kanálem. Provozní doba alespoň 15 hodin, dobíjení přes USB rozhraní nebo v originálním nabíječi. 19" rack montáž. | [14 empty] | P | 3
50 | M | 3824019.M | Akumulátorový blok | kpl | 1 |  | 0 | M-položka vlastní |  | základní |  | 0 | 0 | 0 | 0 | 0 | 32 | M | 3 | ROZPOCET | 0 | 0 | 0 | 0 | 0 | 1 | 0 | 16 | 38
| PP |  | Akumulátorový blok | [14 empty] | PP | 3
| P |  | Poznámka k položce: Akumulátorový Li-Ion blok přenosných vysílačů bezdrátových mikrofonů, min. kapacita 2000 mAh. | [14 empty] | P | 3
51 | M | 3824020.M | Nabíječka akumulátorových bloků | kus | 1 |  | 0 | M-položka vlastní |  | základní |  | 0 | 0 | 0 | 0 | 0 | 32 | M | 3 | ROZPOCET | 0 | 0 | 0 | 0 | 0 | 1 | 0 | 16 | 40
| PP |  | Nabíječka akumulátorových bloků | [14 empty] | PP | 3
| P |  | Poznámka k položce: Nabíječka pro mikrofonní sady, pro nabíjení dvojice mikrofonních vysílačů (pro vysílače klopového/náhlavního a ručního mikrofonu zároveň) bez nutnosti vyndání akumulátorových bloků, nabíjecí proud min. 2 x 1000 mA. | [14 empty] | P | 3
52 | M | 3824021.M | Kombinovaný převodník VGA+A, DP a HDMI na TP | kus | 1 |  | 0 | M-položka vlastní |  | základní |  | 0 | 0 | 0 | 0 | 0 | 32 | M | 3 | ROZPOCET | 0 | 0 | 0 | 0 | 0 | 1 | 0 | 16 | 42
| PP |  | Kombinovaný převodník VGA+A, DP a HDMI na TP | [14 empty] | PP | 3
| P |  | Poznámka k položce: Multiformátový přepínač se třemi video vstupy, integrovaný TP převodník (pro vzd. min. 70m). Vstupy: DisplayPort, HDMI, VGA + audio, automatické přepínaní vstupů, podporované rozlišené až 4K. | [14 empty] | P | 3
53 | M | 3824022.M | AV rack katedra | kus | 1 |  | 0 | M-položka vlastní |  | základní |  | 0 | 0 | 0 | 0 | 0 | 32 | M | 3 | ROZPOCET | 0 | 0 | 0 | 0 | 0 | 1 | 0 | 16 | 44
| PP |  | AV rack katedra | [14 empty] | PP | 3
| P |  | Poznámka k položce: Rack pro instalaci AV techniky do katedry, výška 12RU, bez bočnic. | [14 empty] | P | 3
54 | M | 3824023.M | Datový přepínač | kus | 1 |  | 0 | M-položka vlastní |  | základní |  | 0 | 0 | 0 | 0 | 0 | 32 | M | 3 | ROZPOCET | 0 | 0 | 0 | 0 | 0 | 1 | 0 | 16 | 46
| PP |  | Datový přepínač | [14 empty] | PP | 3
| P |  | Poznámka k položce: L2 switch s fixní konfigurací, výška zařízení 1RU, s možností instalace do racku, min. 8x metalických portů 10/100/1000(RJ-45), podpora PoE a PoE+, min. 2x portů 1 Gbit/s SFP | [14 empty] | P | 3
55 | M | 3824024.M | AV kabely | kpl | 1 |  | 0 | M-položka vlastní |  | základní |  | 0 | 0 | 0 | 0 | 0 | 32 | M | 3 | ROZPOCET | 0 | 0 | 0 | 0 | 0 | 1 | 0 | 16 | 48
| PP |  | AV kabely | [14 empty] | PP | 3
56 | M | 3824025.M | Montážní a instalační materiál | kpl | 1 |  | 0 | M-položka vlastní |  | základní |  | 0 | 0 | 0 | 0 | 0 | 32 | M | 3 | ROZPOCET | 0 | 0 | 0 | 0 | 0 | 1 | 0 | 16 | -1690383768
| PP |  | Montážní a instalační materiál | [14 empty] | PP | 3
57 | K | 7422002.R | Instalační práce a programování AV | kpl | 1 |  | 0 | R-položka vlastní |  | základní |  | 0 | 0 | 0 | 0 | 0 | 16 | K | 3 | ROZPOCET | 0 | 0 | 0 | 0 | 0 | 1 | 0 | 16 | 52
| PP |  | Instalační práce a programování AV | [14 empty] | PP | 3
| P |  | Poznámka k položce: Kotvení stropní konzole projektoru, osazení podhledových rámů pláten, instalace podhledových reproduktorů, protažení kabeláže, zapojení. Osazení AV techniky, naprogramování řídicího softwaru v centrále řídícího systému. | [14 empty] | P | 3

## 404 - AV, EI - Učebna U-12
{1fbb993b-5ddd-470c-ad6f-027cb595bfac}
2
| KRYCÍ LIST SOUPISU PRACÍ | [7 empty] | v --- níže se nacházejí doplnkové a pomocné údaje k sestavám --- v | [8 empty] | False
Stavba:
Renovace výukových učeben U-10, U-11, U-12
Objekt:
004 - AV technika, silnoproud
Soupis:
404 - AV, EI - Učebna U-12
| KSO: |  |  |  |  | CC-CZ:
| Místo: |  | Praha 6, Veleslavín, José Martího 269/31 |  |  | Datum: | 2.4.2021
| Zadavatel: |  |  |  |  | IČ: | 00216208
|  | UNIVERZITA KARLOVA V PRAZE , FTVS |  |  |  | DIČ: | CZ00216208
| Uchazeč: |  |  |  |  | IČ: | Vyplň údaj
|  | Vyplň údaj |  |  |  | DIČ: | Vyplň údaj
| Projektant: |  |  |  |  | IČ: | 06363750
|  | Werkplan s.r.o. |  |  |  | DIČ:
| Zpracovatel: |  |  |  |  | IČ: | 16844840
|  | Ing. Pavel Vochozka |  |  |  | DIČ:
Poznámka:
| Cena bez DPH | [5 empty] | 0
|  |  | Základ daně |  |  | Sazba daně | Výše daně
| DPH | základní | 0 |  |  | 21% | 0
|  | snížená | 0 |  |  | 15% | 0
|  | zákl. přenesená | 0 |  |  | 21% | 0
|  | sníž. přenesená | 0 |  |  | 15% | 0
|  | nulová | 0 |  |  | 0% | 0
| Cena s DPH |  |  | v | CZK |  | 0
REKAPITULACE ČLENĚNÍ SOUPISU PRACÍ
Stavba:
Renovace výukových učeben U-10, U-11, U-12
Objekt:
004 - AV technika, silnoproud
Soupis:
404 - AV, EI - Učebna U-12
Místo: |  |  | Praha 6, Veleslavín, José Martího 269/31 |  |  | Datum: | 2.4.2021
Zadavatel: |  |  | UNIVERZITA KARLOVA V PRAZE , FTVS |  |  | Projektant: | Werkplan s.r.o.
Uchazeč: |  |  | Vyplň údaj |  |  | Zpracovatel: | Ing. Pavel Vochozka
Kód dílu - Popis | [6 empty] | Cena celkem [CZK]
Náklady stavby celkem | [6 empty] | 0 | [11 empty] | -1
| PSV - Práce a dodávky PSV | [5 empty] | 0
| 741 - Elektroinstalace - silnoproud | [5 empty] | 0
| 741.1 - Silnoproud a osvětlení | [5 empty] | 0
| 741.2 - Zatemňovací systém | [5 empty] | 0
| 742 - Elektroinstalace - slaboproud | [5 empty] | 0
| 742.1 - AV Technika | [5 empty] | 0
SOUPIS PRACÍ
Stavba:
Renovace výukových učeben U-10, U-11, U-12
Objekt:
004 - AV technika, silnoproud
Soupis:
404 - AV, EI - Učebna U-12
Místo: |  |  | Praha 6, Veleslavín, José Martího 269/31 |  |  | Datum: | 2.4.2021
Zadavatel: |  |  | UNIVERZITA KARLOVA V PRAZE , FTVS |  |  | Projektant: | Werkplan s.r.o.
Uchazeč: |  |  | Vyplň údaj |  |  | Zpracovatel: | Ing. Pavel Vochozka
PČ | Typ | Kód | Popis | MJ | Množství | J.cena [CZK] | Cena celkem [CZK] | Cenová soustava |  | DPH | J. Nh [h] | Nh celkem [h] | J. hmotnost [t] | Hmotnost celkem [t] | J. suť [t] | Suť Celkem [t]
Náklady soupisu celkem | [6 empty] | 0 |  |  |  |  | 0 |  | 0 |  | 0 |  | D | -1 | [7 empty] | 0
| D | PSV | Práce a dodávky PSV |  |  |  | 0 |  |  |  |  | 0 |  | 0 |  | 0 | 2 | D | 0 | ROZPOCET | [6 empty] | 0
| D | 741 | Elektroinstalace - silnoproud |  |  |  | 0 |  |  |  |  | 0 |  | 0 |  | 0 | 2 | D | 1 | ROZPOCET | [6 empty] | 0
| D | 741.1 | Silnoproud a osvětlení |  |  |  | 0 |  |  |  |  | 0 |  | 0 |  | 0 | 2 | D | 2 | ROZPOCET | [6 empty] | 0
1 | M | 3454001.M | Oceloplechová rozvodnicová skříň zapuštená | kpl | 1 |  | 0 | M-položka vlastní |  | základní |  | 0 | 0 | 0 | 0 | 0 | 32 | M | 3 | ROZPOCET | 0 | 0 | 0 | 0 | 0 | 1 | 0 | 16 | 58
| PP |  | Oceloplechová rozvodnicová skříň zapuštená | [14 empty] | PP | 3
| P |  | Poznámka k položce: Rozvodnicová skříň pro zapuštěnou montáž neprůhledné dveře počet řad 3 počet modulů v řadě 24 krytí IP30 PE+N materiál ocel-plech, rozměr otvoru pro zapuštění: š x v x g = 545 x 585 x 156, , | [14 empty] | P | 3
2 | M | 3454002.M | Svorkový blok 2x25 + 23x16 mm2 (N) | kus | 1 |  | 0 | M-položka vlastní |  | základní |  | 0 | 0 | 0 | 0 | 0 | 32 | M | 3 | ROZPOCET | 0 | 0 | 0 | 0 | 0 | 1 | 0 | 16 | 60
| PP |  | Svorkový blok 2x25 + 23x16 mm2 (N) | [14 empty] | PP | 3
| P |  | Poznámka k položce: Svorkový blok, pro N, 23 x 16 mm2, 2x 25 mm2, samolepící popisovací páska N, 2x izolační držák N, spojovací materiál pro upevnění PD-RB-DS24, 2x samořezný šroub 3,5 x 9; M5 x 20 (min. M5 x 15), malá hlava | [14 empty] | P | 3
3 | M | 3454003.M | Svorkový blok 2x25 + 28x16 mm2 (N) | kus | 1 |  | 0 | M-položka vlastní |  | základní |  | 0 | 0 | 0 | 0 | 0 | 32 | M | 3 | ROZPOCET | 0 | 0 | 0 | 0 | 0 | 1 | 0 | 16 | 62
| PP |  | Svorkový blok 2x25 + 28x16 mm2 (N) | [14 empty] | PP | 3
| P |  | Poznámka k položce: Svorkový blok, pro N, 28 x 16 mm2, 2x 25 mm2, samolepící popisovací páska N, 2x izolační držák N, spojovací materiál pro upevnění PD-RB-DS24, 2x samořezný šroub 3,5 x 9; M5 x 20 (min. M5 x 15), malá hlava | [14 empty] | P | 3
4 | M | 3454004.M | Svorkový blok 2x25 + 60x16 mm2 (PE) | kus | 1 |  | 0 | M-položka vlastní |  | základní |  | 0 | 0 | 0 | 0 | 0 | 32 | M | 3 | ROZPOCET | 0 | 0 | 0 | 0 | 0 | 1 | 0 | 16 | 64
| PP |  | Svorkový blok 2x25 + 60x16 mm2 (PE) | [14 empty] | PP | 3
| P |  | Poznámka k položce: Svorkový blok, pro PE, 60 x 16 mm2, 2x 25 mm2, samolepící popisovací páska PE, spojovací materiál 2x samořezný šroub 1x M5 x 20, ocelová podložka 5,3 tloušťka 4 mm 3 ks | [14 empty] | P | 3
5 | M | 3454005.M | Svorkový blok 7x16 mm2 (N) | kus | 2 |  | 0 | M-položka vlastní |  | základní |  | 0 | 0 | 0 | 0 | 0 | 32 | M | 3 | ROZPOCET | 0 | 0 | 0 | 0 | 0 | 1 | 0 | 16 | 66
| PP |  | Svorkový blok 7x16 mm2 (N) | [14 empty] | PP | 3
| P |  | Poznámka k položce: Svorkový blok, pro N, 7 x 16 mm2, izolační držák N | [14 empty] | P | 3
6 | M | 3454006.M | Držák svorkových bloků | kus | 2 |  | 0 | M-položka vlastní |  | základní |  | 0 | 0 | 0 | 0 | 0 | 32 | M | 3 | ROZPOCET | 0 | 0 | 0 | 0 | 0 | 1 | 0 | 16 | 68
| PP |  | Držák svorkových bloků | [14 empty] | PP | 3
| P |  | Poznámka k položce: Držák, pro RZB, počet modulů v řadě 24, držák pro ...-SB25, ...-SB30, 3x PD-RB-SBN7, 2x samořezný šroub 3,5 x 9 | [14 empty] | P | 3
7 | M | 3454007.M | Bílá záslepka (RAL 9003), 55 modulů | kus | 2 |  | 0 | M-položka vlastní |  | základní |  | 0 | 0 | 0 | 0 | 0 | 32 | M | 3 | ROZPOCET | 0 | 0 | 0 | 0 | 0 | 1 | 0 | 16 | 70
| PP |  | Bílá záslepka (RAL 9003), 55 modulů | [14 empty] | PP | 3
| P |  | Poznámka k položce: Záslepka, šířka 1000 mm ( šířka 55 modulů ), barva bílá, pro RZB | [14 empty] | P | 3
8 | M | 3454008.M | Lemovka | kus | 2 |  | 0 | M-položka vlastní |  | základní |  | 0 | 0 | 0 | 0 | 0 | 32 | M | 3 | ROZPOCET | 0 | 0 | 0 | 0 | 0 | 1 | 0 | 16 | 72
| PP |  | Lemovka | [14 empty] | PP | 3
| P |  | Poznámka k položce: Lemovka, lemovka okolo otvoru pro kabely, šířka 24 modulů v řadě, pro 1 maximálně otevřený otvor | [14 empty] | P | 3
9 | M | 3454009.M | Spínač MSN | kus | 1 |  | 0 | M-položka vlastní |  | základní |  | 0 | 0 | 0 | 0 | 0 | 32 | M | 3 | ROZPOCET | 0 | 0 | 0 | 0 | 0 | 1 | 0 | 16 | 74
| PP |  | Spínač MSN | [14 empty] | PP | 3
| P |  | Poznámka k položce: Vypínač, In 40 A, Ue AC 230/400 V, 3pól | [14 empty] | P | 3
10 | M | 3454010.M | Propojovací lišta | kus | 2 |  | 0 | M-položka vlastní |  | základní |  | 0 | 0 | 0 | 0 | 0 | 32 | M | 3 | ROZPOCET | 0 | 0 | 0 | 0 | 0 | 1 | 0 | 16 | 76
| PP |  | Propojovací lišta | [14 empty] | PP | 3
| P |  | Poznámka k položce: Propojovací lišta, 3pól. provedení, průřez 10 mm2, rozteč 17,8 mm, počet vývodů 19 x 3, kolíky | [14 empty] | P | 3
11 | M | 3454011.M | Koncová krytka | kus | 2 |  | 0 | M-položka vlastní |  | základní |  | 0 | 0 | 0 | 0 | 0 | 32 | M | 3 | ROZPOCET | 0 | 0 | 0 | 0 | 0 | 1 | 0 | 16 | 78
| PP |  | Koncová krytka | [14 empty] | PP | 3
| P |  | Poznámka k položce: Koncová krytka, pro třípólové lišty, průřez 10 mm2 | [14 empty] | P | 3
12 | M | 3454012.M | Sběrnicový převodník | kus | 1 |  | 0 | M-položka vlastní |  | základní |  | 0 | 0 | 0 | 0 | 0 | 32 | M | 3 | ROZPOCET | 0 | 0 | 0 | 0 | 0 | 1 | 0 | 16 | 80
| PP |  | Sběrnicový převodník | [14 empty] | PP | 3
| P |  | Poznámka k položce: Převodník RS485(PEXBus)/RS232 | [14 empty] | P | 3
13 | M | 3454013.M | Svítidlo typ F | kus | 8 |  | 0 | M-položka vlastní |  | základní |  | 0 | 0 | 0 | 0 | 0 | 32 | M | 3 | ROZPOCET | 0 | 0 | 0 | 0 | 0 | 1 | 0 | 16 | 82
| PP |  | Svítidlo typ F | [14 empty] | PP | 3
| P |  | Poznámka k položce: LED panel stmívatelný DALI, 40W/840, 3500lm, IP40, M600, UGR<19. mikroprizmatický kryt 595x595xmm, vyšší standard | [14 empty] | P | 3
14 | M | 3454014.M | Svítidlo typ G | kus | 5 |  | 0 | M-položka vlastní |  | základní |  | 0 | 0 | 0 | 0 | 0 | 32 | M | 3 | ROZPOCET | 0 | 0 | 0 | 0 | 0 | 1 | 0 | 16 | 84
| PP |  | Svítidlo typ G | [14 empty] | PP | 3
| P |  | Poznámka k položce: Asymetrické LED svítidlo DALI, 39W/840, 3250lm, M600, 1195*187mm | [14 empty] | P | 3
15 | M | 3454015.M | Svítidlo typ H | kpl | 1 |  | 0 | M-položka vlastní |  | základní |  | 0 | 0 | 0 | 0 | 0 | 32 | M | 3 | ROZPOCET | 0 | 0 | 0 | 0 | 0 | 1 | 0 | 16 | 86
| PP |  | Svítidlo typ H | [14 empty] | PP | 3
| P |  | Poznámka k položce: Provozní napětí 12V, Příkon 14,4W/m, krytí IP20, barva LED - RGB, stmívatelnost pomocí PWM, počet LED na 1m - 60 kusů, životnost 50 000h, celková délka 55m, 11x zdroj 12VDC/90W pro LED pásek, 11x Stmívač DALI pro RGB režim DT8, vstupní napětí 12V-48V, maximální vstupní proud 8A, stmívané rozpětí 0,1%-100% | [14 empty] | P | 3
16 | M | 3454016.M | Tlačítko S | kus | 1 |  | 0 | M-položka vlastní |  | základní |  | 0 | 0 | 0 | 0 | 0 | 32 | M | 3 | ROZPOCET | 0 | 0 | 0 | 0 | 0 | 1 | 0 | 16 | 88
| PP |  | Tlačítko S | [14 empty] | PP | 3
| P |  | Poznámka k položce: Nástěnné tlačítko s rámečkem, jednopólové provedení | [14 empty] | P | 3
17 | M | 3454017.M | Zásuvka 230 | kus | 4 |  | 0 | M-položka vlastní |  | základní |  | 0 | 0 | 0 | 0 | 0 | 32 | M | 3 | ROZPOCET | 0 | 0 | 0 | 0 | 0 | 1 | 0 | 16 | 90
| PP |  | Zásuvka 230 | [14 empty] | PP | 3
| P |  | Poznámka k položce: Zásuvka jednonásobna s ochranným kolíkem, 16A, 250 VAC, krabice pro povrchovou montáž | [14 empty] | P | 3
18 | M | 3454018.M | Jistič LTN | kus | 1 |  | 0 | M-položka vlastní |  | základní |  | 0 | 0 | 0 | 0 | 0 | 32 | M | 3 | ROZPOCET | 0 | 0 | 0 | 0 | 0 | 1 | 0 | 16 | 92
| PP |  | Jistič LTN | [14 empty] | PP | 3
| P |  | Poznámka k položce: Jistič, In 4 A, Ue AC 230/400 V / DC 72 V, charakteristika B, 1pól, Icn 10 kA | [14 empty] | P | 3
19 | M | 3454019.M | Jistič LTN 10B | kus | 5 |  | 0 | M-položka vlastní |  | základní |  | 0 | 0 | 0 | 0 | 0 | 32 | M | 3 | ROZPOCET | 0 | 0 | 0 | 0 | 0 | 1 | 0 | 16 | 94
| PP |  | Jistič LTN 10B | [14 empty] | PP | 3
| P |  | Poznámka k položce: Jistič, In 10 A, Ue AC 230/400 V / DC 72 V, charakteristika B, 1pól, Icn 10 kA | [14 empty] | P | 3
20 | M | 3454020.M | Jistič LTN 16B | kus | 2 |  | 0 | M-položka vlastní |  | základní |  | 0 | 0 | 0 | 0 | 0 | 32 | M | 3 | ROZPOCET | 0 | 0 | 0 | 0 | 0 | 1 | 0 | 16 | 96
| PP |  | Jistič LTN 16B | [14 empty] | PP | 3
| P |  | Poznámka k položce: Jistič, In 16 A, Ue AC 230/400 V / DC 72 V, charakteristika B, 1pól, Icn 10 kA | [14 empty] | P | 3
21 | M | 3454021.M | Instalační stykač | kus | 12 |  | 0 | M-položka vlastní |  | základní |  | 0 | 0 | 0 | 0 | 0 | 32 | M | 3 | ROZPOCET | 0 | 0 | 0 | 0 | 0 | 1 | 0 | 16 | 98
| PP |  | Instalační stykač | [14 empty] | PP | 3
| P |  | Poznámka k položce: Instalační stykač, Ith 20 A, Uc AC 230 V, 1x zapínací kontakt, 1x rozpínací kontakt | [14 empty] | P | 3
22 | M | 3454022.M | Instalační stykač | kus | 1 |  | 0 | M-položka vlastní |  | základní |  | 0 | 0 | 0 | 0 | 0 | 32 | M | 3 | ROZPOCET | 0 | 0 | 0 | 0 | 0 | 1 | 0 | 16 | 100
| PP |  | Instalační stykač | [14 empty] | PP | 3
| P |  | Poznámka k položce: Instalační stykač, Ith 20 A, Uc AC 230 V, 1x zapínací kontakt, 1x rozpínací kontakt | [14 empty] | P | 3
23 | M | 3454023.M | Proudový chránič | kus | 1 |  | 0 | M-položka vlastní |  | základní |  | 0 | 0 | 0 | 0 | 0 | 32 | M | 3 | ROZPOCET | 0 | 0 | 0 | 0 | 0 | 1 | 0 | 16 | 102
| PP |  | Proudový chránič | [14 empty] | PP | 3
| P |  | Poznámka k položce: Proudový chránič s nadproudovou ochranou, In 10 A, Ue AC 230 V, charakteristika B, Idn 30 mA, 1+N-pól, Icn 10 kA, typ A | [14 empty] | P | 3
24 | M | 3454024.M | Releová jednotka se sběrnicí | kus | 3 |  | 0 | M-položka vlastní |  | základní |  | 0 | 0 | 0 | 0 | 0 | 32 | M | 3 | ROZPOCET | 0 | 0 | 0 | 0 | 0 | 1 | 0 | 16 | 104
| PP |  | Releová jednotka se sběrnicí | [14 empty] | PP | 3
| P |  | Poznámka k položce: Releová jednotka, montáž na DIN lištu, 6x relé dvoupolóvé, zatížitelnost kontaktů 230V/10A, ovládací tlačítko pro každé relé s funkcí toggle, ovládání přes systémovou sběrnici RS485 (PEXBus), ovládání pomocí bezpepotenciálového kontaktu | [14 empty] | P | 3
25 | M | 3454025.M | Rozhraní DALI/RS485 | kus | 2 |  | 0 | M-položka vlastní |  | základní |  | 0 | 0 | 0 | 0 | 0 | 32 | M | 3 | ROZPOCET | 0 | 0 | 0 | 0 | 0 | 1 | 0 | 16 | 106
| PP |  | Rozhraní DALI/RS485 | [14 empty] | PP | 3
| P |  | Poznámka k položce: Jednotka pro řízení elektronických předřadníků osvětovacích těles, kapacita až 64 předřadníků na sběrnici, až 15 skupin na sběrnici, vstupní sběrnice RS485(PEXBus), výstupní sběrnice DALI, tlačítka na předním panelu | [14 empty] | P | 3
26 | M | 3454026.M | Silnoproudý kabel 5x1,5 | m | 100 |  | 0 | M-položka vlastní |  | základní |  | 0 | 0 | 0 | 0 | 0 | 32 | M | 3 | ROZPOCET | 0 | 0 | 0 | 0 | 0 | 1 | 0 | 16 | 108
| PP |  | Silnoproudý kabel 5x1,5 | [14 empty] | PP | 3
| P |  | Poznámka k položce: Kabel 1-CXKH-R (J) 5x1,5mm2 - barevné značení J (C) pro napájení 230V pohonů, včetně protažení celé smyčky mezi jednotlivými svítidly a k plátnům, třída reakce na oheň B2caS1d0 | [14 empty] | P | 3
27 | M | 3454027.M | Silnoproudý kabel 3x2,5 | m | 40 |  | 0 | M-položka vlastní |  | základní |  | 0 | 0 | 0 | 0 | 0 | 32 | M | 3 | ROZPOCET | 0 | 0 | 0 | 0 | 0 | 1 | 0 | 16 | 110
| PP |  | Silnoproudý kabel 3x2,5 | [14 empty] | PP | 3
| P |  | Poznámka k položce: Kabel 1-CXKH-R (J) 3x2,5 mm2 - barevné značení J (C) pro napájení 230V okruhů zásuvek | [14 empty] | P | 3
28 | M | 3454028.M | Silnoproudý kabel 3x1,5 | m | 60 |  | 0 | M-položka vlastní |  | základní |  | 0 | 0 | 0 | 0 | 0 | 32 | M | 3 | ROZPOCET | 0 | 0 | 0 | 0 | 0 | 1 | 0 | 16 | 112
| PP |  | Silnoproudý kabel 3x1,5 | [14 empty] | PP | 3
| P |  | Poznámka k položce: Kabel 1-CXKH-R (J) 3x1,5 mm2 - barevné značení J (O) pro 230V | [14 empty] | P | 3
29 | K | 7411001.R | Montážní práce a služby elektro | kpl | 1 |  | 0 | R-položka vlastní |  | základní |  | 0 | 0 | 0 | 0 | 0 | 16 | K | 3 | ROZPOCET | 0 | 0 | 0 | 0 | 0 | 1 | 0 | 16 | 114
| PP |  | Montážní práce a služby elektro | [14 empty] | PP | 3
| P |  | Poznámka k položce: Osazení rozváděče, natahání silnoproudé kabeláže k osvětlení, zásuvkám, talčítkům a plátnům, zapojení přívodních a odchozích kabelů, propojení přístrojů uvnitř rozvaděče dle schématu zapojení, výchozí revize elektro, konfigurace DALI komponent, adresace, programování rozhranní. | [14 empty] | P | 3
| D | 741.2 | Zatemňovací systém |  |  |  | 0 |  |  |  |  | 0 |  | 0 |  | 0 | 2 | D | 2 | ROZPOCET | [6 empty] | 0
30 | M | 3455001.M | Předokenní roleta | kus | 5 |  | 0 | M-položka vlastní |  | základní |  | 0 | 0 | 0 | 0 | 0 | 32 | M | 3 | ROZPOCET | 0 | 0 | 0 | 0 | 0 | 1 | 0 | 16 | 54
| PP |  | Předokenní roleta | [14 empty] | PP | 3
| P |  | Poznámka k položce: Předokenní roleta, lamelový systém z hliníkových profilů, úplné zatemnění, zaomítací box v 71, barva sněhově bílá RAL9016, velikost boxu 180x180mm, šířka 1450mm, délka vč. boxu 2500, motorický pohon 10N/m, příkon 120W, připojení svorkovnicí pro 5 vodičů | [14 empty] | P | 3
31 | K | 7412001.R | Demontáž, montážní a instalační práce | kpl | 5 |  | 0 | R-položka vlastní |  | základní |  | 0 | 0 | 0 | 0 | 0 | 16 | K | 3 | ROZPOCET | 0 | 0 | 0 | 0 | 0 | 1 | 0 | 16 | 56
| PP |  | Demontáž, montážní a instalační práce | [14 empty] | PP | 3
| P |  | Poznámka k položce: Demontáž staré rolety, odvoz a recyklace staré rolety, doprava nové rolety, kompletace, příprava pro instalaci, montáž tělěsa rolety, instalace vodících lišt, začištění, zapravení podhledu SDK | [14 empty] | P | 3
| D | 742 | Elektroinstalace - slaboproud |  |  |  | 0 |  |  |  |  | 0 |  | 0 |  | 0 | 2 | D | 1 | ROZPOCET | [6 empty] | 0
| D | 742.1 | AV Technika |  |  |  | 0 |  |  |  |  | 0 |  | 0 |  | 0 | 2 | D | 2 | ROZPOCET | [6 empty] | 0
32 | M | 3824001.M | Motorové promítací plátno, 3 m | kus | 1 |  | 0 | M-položka vlastní |  | základní |  | 0 | 0 | 0 | 0 | 0 | 32 | M | 3 | ROZPOCET | 0 | 0 | 0 | 0 | 0 | 1 | 0 | 16 | 2
| PP |  | Motorové promítací plátno, 3 m | [14 empty] | PP | 3
| P |  | Poznámka k položce: Motoricky ovládané promítací plátno, povrch matně bílý, šíře 3 m, poměr stran 16:10, nehlučný bezúdržbový motor, příslušenství pro montáž (strop/podhled/stěna). | [14 empty] | P | 3
33 | M | 3824002.M | Projektor s vyměnitelným objektivem | kus | 1 |  | 0 | M-položka vlastní |  | základní |  | 0 | 0 | 0 | 0 | 0 | 32 | M | 3 | ROZPOCET | 0 | 0 | 0 | 0 | 0 | 1 | 0 | 16 | 4
| PP |  | Projektor s vyměnitelným objektivem | [14 empty] | PP | 3
| P |  | Poznámka k položce: Projektor s laserovým zdrojem, minimální parametry: výkon 6500 lumenů, rozlišení min WUXGA (1920x1200), H/V posun objektivu, obrazové vstupy digitální i analog., HDBaseT, řízení RS232, LAN, provozní hlučnost projektoru max. 39 dB. Životnost světelného zdroje 20 000 hodin. | [14 empty] | P | 3
34 | M | 3824003.M | Objektiv pro projektor | kus | 1 |  | 0 | M-položka vlastní |  | základní |  | 0 | 0 | 0 | 0 | 0 | 32 | M | 3 | ROZPOCET | 0 | 0 | 0 | 0 | 0 | 1 | 0 | 16 | 6
| PP |  | Objektiv pro projektor | [14 empty] | PP | 3
| P |  | Poznámka k položce: Kompatibilní s projektorem. Celkové Throw Ratio: 0.87 - 1.05 | [14 empty] | P | 3
35 | M | 3824004.M | Držák projektoru univerzální | kus | 1 |  | 0 | M-položka vlastní |  | základní |  | 0 | 0 | 0 | 0 | 0 | 32 | M | 3 | ROZPOCET | 0 | 0 | 0 | 0 | 0 | 1 | 0 | 16 | 8
| PP |  | Držák projektoru univerzální | [14 empty] | PP | 3
| P |  | Poznámka k položce: Kompatibilní s projektorem | [14 empty] | P | 3
36 | M | 3824005.M | Interaktivní displej | kus | 1 |  | 0 | M-položka vlastní |  | základní |  | 0 | 0 | 0 | 0 | 0 | 32 | M | 3 | ROZPOCET | 0 | 0 | 0 | 0 | 0 | 1 | 0 | 16 | 10
| PP |  | Interaktivní displej | [14 empty] | PP | 3
| P |  | Poznámka k položce: Interaktivní dotykový displej 24", 1920x1080, vstup a výstup DVI, snímání až 10 dotyků a dotykového pera | [14 empty] | P | 3
37 | M | 3824006.M | Mikrofon pro záznam | kus | 1 |  | 0 | M-položka vlastní |  | základní |  | 0 | 0 | 0 | 0 | 0 | 32 | M | 3 | ROZPOCET | 0 | 0 | 0 | 0 | 0 | 1 | 0 | 16 | 12
| PP |  | Mikrofon pro záznam | [14 empty] | PP | 3
| P |  | Poznámka k položce: Kondenzátorový mikrofon pro zavěšení na strop, superkardioidní charakteristika, fantomové napájení, systém pro zavěšení do stropu s navíjecím tenkým přívodem. Frekvenční rozsah min. 50Hz až 20kHz, SPL nejméně 130 dB. | [14 empty] | P | 3
38 | M | 3824007.M | Kamera PTZ | kus | 1 |  | 0 | M-položka vlastní |  | základní |  | 0 | 0 | 0 | 0 | 0 | 32 | M | 3 | ROZPOCET | 0 | 0 | 0 | 0 | 0 | 1 | 0 | 16 | 14
| PP |  | Kamera PTZ | [14 empty] | PP | 3
| P |  | Poznámka k položce: PTZ kamera, min. rozlišení fullHD, optický zoom min. 10x, dig. video výstup HDMI, IP.. Mini PC typu NUC, instalovaný algoritmus s detekcí obličeje a konverzí na pocitovou/náladovou stupnici, výstup pro řízení barvy RGB LED pásu. | [14 empty] | P | 3
39 | M | 3824008.M | Držák náhledové kamery | kus | 1 |  | 0 | M-položka vlastní |  | základní |  | 0 | 0 | 0 | 0 | 0 | 32 | M | 3 | ROZPOCET | 0 | 0 | 0 | 0 | 0 | 1 | 0 | 16 | 16
| PP |  | Držák náhledové kamery | [14 empty] | PP | 3
| P |  | Poznámka k položce: Kompatibilní s PTZ kamerou | [14 empty] | P | 3
40 | M | 3824009.M | Streamingová jednotka pro e-learning | kus | 1 |  | 0 | M-položka vlastní |  | základní |  | 0 | 0 | 0 | 0 | 0 | 32 | M | 3 | ROZPOCET | 0 | 0 | 0 | 0 | 0 | 1 | 0 | 16 | 18
| PP |  | Streamingová jednotka pro e-learning | [14 empty] | PP | 3
| P |  | Poznámka k položce: Procesor pro záznam a streamování výuky, záznam ve formátu MP4/M4A H.264/AVC, RTMP/RTP/RTSP/TS streaming, náhledový stream, 2x HDMI vstup, HDMI výstup, analogový zvukový vstup a výstup, ethernet, PiP, interní SSD s kapacitou min 80GB, možnost záznamu na USB, podpora SMBv2/3, čelní ovládací panel, webové rozhraní | [14 empty] | P | 3
41 | M | 3824010.M | Stropní reproduktory | kus | 4 |  | 0 | M-položka vlastní |  | základní |  | 0 | 0 | 0 | 0 | 0 | 32 | M | 3 | ROZPOCET | 0 | 0 | 0 | 0 | 0 | 1 | 0 | 16 | 20
| PP |  | Stropní reproduktory | [14 empty] | PP | 3
| P |  | Poznámka k položce: Reproduktor určený pro vestavbu do kazetového podhledového systému s ratrem 600x600mm, maximální hloubka 85 mm, široká vyzařovací charakteristika 170°, jednopásmové provedení, frekvenční rozsah nejméně 70 Hz až 18 kHz, příkon 16W RMS, vstupy 8ohm/100V | [14 empty] | P | 3
42 | M | 3824011.M | Zesilovač pro indukční smyčku | kus | 1 |  | 0 | M-položka vlastní |  | základní |  | 0 | 0 | 0 | 0 | 0 | 32 | M | 3 | ROZPOCET | 0 | 0 | 0 | 0 | 0 | 1 | 0 | 16 | 22
| PP |  | Zesilovač pro indukční smyčku | [14 empty] | PP | 3
| P |  | Poznámka k položce: Zesilovač pro indukční smyčku, AGC a limiter, 2x analogový vstup, max. špičkový výstupní proud 10A (6A kontinuální) | [14 empty] | P | 3
43 | M | 3824026.M | Indukční smyčka | kpl | 1 |  | 0 | M-položka vlastní |  | základní |  | 0 | 0 | 0 | 0 | 0 | 32 | M | 3 | ROZPOCET | 0 | 0 | 0 | 0 | 0 | 1 | 0 | 16 | -973504181
| PP |  | Indukční smyčka | [14 empty] | PP | 3
| P |  | Poznámka k položce: Kabel 5x1,5 v celkové délce 54m včetně uložení do tvaru smyčky dle výkresu. | [14 empty] | P | 3
44 | M | 3824013.M | Přípojné místo pro prezentaci v katedře | kus | 1 |  | 0 | M-položka vlastní |  | základní |  | 0 | 0 | 0 | 0 | 0 | 32 | M | 3 | ROZPOCET | 0 | 0 | 0 | 0 | 0 | 1 | 0 | 16 | 26
| PP |  | Přípojné místo pro prezentaci v katedře | [14 empty] | PP | 3
| P |  | Poznámka k položce: Přípojné místo zápustné. Materiál kov, povrchová úprava hliník. Integrovaná AV kabeláž s konektivitou HDMI, DP, USB-C, VGA, audio, v textilním obalu/separátoru. Vč. dvojice zásuvek 230VAC. | [14 empty] | P | 3
45 | M | 3824014.M | Převodník USB-C na HDMI | kus | 1 |  | 0 | M-položka vlastní |  | základní |  | 0 | 0 | 0 | 0 | 0 | 32 | M | 3 | ROZPOCET | 0 | 0 | 0 | 0 | 0 | 1 | 0 | 16 | 28
| PP |  | Převodník USB-C na HDMI | [14 empty] | PP | 3
| P |  | Poznámka k položce: 1x HDMI 4K Ultra HD, 1x Gigabit Ethernet, 2x USB 3.0 port, 1x USB-C port, 1x USB-C Power Delivery/Data port, kompatibilní s Thunderbolt 3, pro Windows, Mac OS, Android, Chrome | [14 empty] | P | 3
46 | M | 3824015.M | AV maticový přepínač s řídícím systémem | kus | 1 |  | 0 | M-položka vlastní |  | základní |  | 0 | 0 | 0 | 0 | 0 | 32 | M | 3 | ROZPOCET | 0 | 0 | 0 | 0 | 0 | 1 | 0 | 16 | 30
| PP |  | AV maticový přepínač s řídícím systémem | [14 empty] | PP | 3
| P |  | Poznámka k položce: AV centrála - minimální konfigurace: 8 vstupů (2x TP, 6x HDMI, 2x VGA), 3 výstupy (2x HDMI, 1x TP), 2x mic vstup - 48V fantom napájení, 6x stereo line vstup, 2x stereo line výstup, integrovaný zesilovač s výkonem min. 2x50W/4ohm, integrovaný řídící procesor (3x RS232 port, 4x relé, 3x LAN port, 4x GPIO, 2x IR serial, expanzní sběrnice), dodávka, montáž, instalace, programování. Součástí dodávky je i otevřený zdrojový kód s vnitřním programem. | [14 empty] | P | 3
47 | M | 3824016.M | Dotykový ovládací LCD panel | kus | 1 |  | 0 | M-položka vlastní |  | základní |  | 0 | 0 | 0 | 0 | 0 | 32 | M | 3 | ROZPOCET | 0 | 0 | 0 | 0 | 0 | 1 | 0 | 16 | 32
| PP |  | Dotykový ovládací LCD panel | [14 empty] | PP | 3
| P |  | Poznámka k položce: Dotykový ovládací panel, úhlopříčka min 7'', PoE napájení, linkový audio výstup a reproduktor pro odposlech, světelný senzor, USB rozhraní, barva čierná. Panel musí v souladu s programováním řídícího systému obsahovat rozhraní pro ovládání AV techniky, osvětlení i žaluzií. | [14 empty] | P | 3
48 | M | 3824017.M | Sada klopového bezdrátového mikrofonu | kpl | 1 |  | 0 | M-položka vlastní |  | základní |  | 0 | 0 | 0 | 0 | 0 | 32 | M | 3 | ROZPOCET | 0 | 0 | 0 | 0 | 0 | 1 | 0 | 16 | 34
| PP |  | Sada klopového bezdrátového mikrofonu | [14 empty] | PP | 3
| P |  | Poznámka k položce: Digitální mikroportová sada bezdrátového mikrofonního vysílače s přijímačem, klopový bezdrátový mikrofon (všesměrový) s kapesním vysílačem. | [14 empty] | P | 3
49 | M | 3824018.M | Samostatný náhlavní mikrofon k sadě ID 62 | ks | 1 |  | 0 | M-položka vlastní |  | základní |  | 0 | 0 | 0 | 0 | 0 | 32 | M | 3 | ROZPOCET | 0 | 0 | 0 | 0 | 0 | 1 | 0 | 16 | 36
| PP |  | Samostatný náhlavní mikrofon k sadě ID 62 | [14 empty] | PP | 3
| P |  | Poznámka k položce: Citlivost min. 5 mV/Pa, dynamický rozsah >120 dB(A), harmonické zkreslení (THD): < 0,1% (1 kHz). Modulace: GFSK se zpětným kanálem. Provozní doba alespoň 15 hodin, dobíjení přes USB rozhraní nebo v originálním nabíječi. 19" rack montáž. | [14 empty] | P | 3
50 | M | 3824019.M | Akumulátorový blok | kpl | 1 |  | 0 | M-položka vlastní |  | základní |  | 0 | 0 | 0 | 0 | 0 | 32 | M | 3 | ROZPOCET | 0 | 0 | 0 | 0 | 0 | 1 | 0 | 16 | 38
| PP |  | Akumulátorový blok | [14 empty] | PP | 3
| P |  | Poznámka k položce: Akumulátorový Li-Ion blok přenosných vysílačů bezdrátových mikrofonů, min. kapacita 2000 mAh. | [14 empty] | P | 3
51 | M | 3824020.M | Nabíječka akumulátorových bloků | kus | 1 |  | 0 | M-položka vlastní |  | základní |  | 0 | 0 | 0 | 0 | 0 | 32 | M | 3 | ROZPOCET | 0 | 0 | 0 | 0 | 0 | 1 | 0 | 16 | 40
| PP |  | Nabíječka akumulátorových bloků | [14 empty] | PP | 3
| P |  | Poznámka k položce: Nabíječka pro mikrofonní sady, pro nabíjení dvojice mikrofonních vysílačů (pro vysílače klopového/náhlavního a ručního mikrofonu zároveň) bez nutnosti vyndání akumulátorových bloků, nabíjecí proud min. 2 x 1000 mA. | [14 empty] | P | 3
52 | M | 3824021.M | Kombinovaný převodník VGA+A, DP a HDMI na TP | kus | 1 |  | 0 | M-položka vlastní |  | základní |  | 0 | 0 | 0 | 0 | 0 | 32 | M | 3 | ROZPOCET | 0 | 0 | 0 | 0 | 0 | 1 | 0 | 16 | 42
| PP |  | Kombinovaný převodník VGA+A, DP a HDMI na TP | [14 empty] | PP | 3
| P |  | Poznámka k položce: Multiformátový přepínač se třemi video vstupy, integrovaný TP převodník (pro vzd. min. 70m). Vstupy: DisplayPort, HDMI, VGA + audio, automatické přepínaní vstupů, podporované rozlišené až 4K. | [14 empty] | P | 3
53 | M | 3824022.M | AV rack katedra | kus | 1 |  | 0 | M-položka vlastní |  | základní |  | 0 | 0 | 0 | 0 | 0 | 32 | M | 3 | ROZPOCET | 0 | 0 | 0 | 0 | 0 | 1 | 0 | 16 | 44
| PP |  | AV rack katedra | [14 empty] | PP | 3
| P |  | Poznámka k položce: Rack pro instalaci AV techniky do katedry, výška 12RU, bez bočnic. | [14 empty] | P | 3
54 | M | 3824023.M | Datový přepínač | kus | 1 |  | 0 | M-položka vlastní |  | základní |  | 0 | 0 | 0 | 0 | 0 | 32 | M | 3 | ROZPOCET | 0 | 0 | 0 | 0 | 0 | 1 | 0 | 16 | 46
| PP |  | Datový přepínač | [14 empty] | PP | 3
| P |  | Poznámka k položce: L2 switch s fixní konfigurací, výška zařízení 1RU, s možností instalace do racku, min. 8x metalických portů 10/100/1000(RJ-45), podpora PoE a PoE+, min. 2x portů 1 Gbit/s SFP | [14 empty] | P | 3
55 | M | 3824024.M | AV kabely | kpl | 1 |  | 0 | M-položka vlastní |  | základní |  | 0 | 0 | 0 | 0 | 0 | 32 | M | 3 | ROZPOCET | 0 | 0 | 0 | 0 | 0 | 1 | 0 | 16 | 48
| PP |  | AV kabely | [14 empty] | PP | 3
56 | M | 3824025.M | Montážní a instalační materiál | kpl | 1 |  | 0 | M-položka vlastní |  | základní |  | 0 | 0 | 0 | 0 | 0 | 32 | M | 3 | ROZPOCET | 0 | 0 | 0 | 0 | 0 | 1 | 0 | 16 | -550334211
| PP |  | Montážní a instalační materiál | [14 empty] | PP | 3
57 | K | 7422002.R | Instalační práce a programování AV | kpl | 1 |  | 0 | R-položka vlastní |  | základní |  | 0 | 0 | 0 | 0 | 0 | 16 | K | 3 | ROZPOCET | 0 | 0 | 0 | 0 | 0 | 1 | 0 | 16 | 52
| PP |  | Instalační práce a programování AV | [14 empty] | PP | 3
| P |  | Poznámka k položce: Kotvení stropní konzole projektoru, osazení podhledových rámů pláten, instalace podhledových reproduktorů, protažení kabeláže, zapojení. Osazení AV techniky, naprogramování řídicího softwaru v centrále řídícího systému. | [14 empty] | P | 3

## 005 - ÚT
{8aa87eef-a481-41bc-888e-0fdf7c550735}
2
| KRYCÍ LIST SOUPISU PRACÍ | [7 empty] | v --- níže se nacházejí doplnkové a pomocné údaje k sestavám --- v | [8 empty] | False
Stavba:
Renovace výukových učeben U-10, U-11, U-12
Objekt:
005 - ÚT
| KSO: |  |  |  |  | CC-CZ:
| Místo: |  | Praha 6, Veleslavín, José Martího 269/31 |  |  | Datum: | 2.4.2021
| Zadavatel: |  |  |  |  | IČ: | 00216208
|  | UNIVERZITA KARLOVA V PRAZE , FTVS |  |  |  | DIČ: | CZ00216208
| Uchazeč: |  |  |  |  | IČ: | Vyplň údaj
|  | Vyplň údaj |  |  |  | DIČ: | Vyplň údaj
| Projektant: |  |  |  |  | IČ: | 06363750
|  | Werkplan s.r.o. |  |  |  | DIČ:
| Zpracovatel: |  |  |  |  | IČ: | 16844840
|  | Ing. Pavel Vochozka |  |  |  | DIČ:
Poznámka:
| Cena bez DPH | [5 empty] | 0
|  |  | Základ daně |  |  | Sazba daně | Výše daně
| DPH | základní | 0 |  |  | 21% | 0
|  | snížená | 0 |  |  | 15% | 0
|  | zákl. přenesená | 0 |  |  | 21% | 0
|  | sníž. přenesená | 0 |  |  | 15% | 0
|  | nulová | 0 |  |  | 0% | 0
| Cena s DPH |  |  | v | CZK |  | 0
REKAPITULACE ČLENĚNÍ SOUPISU PRACÍ
Stavba:
Renovace výukových učeben U-10, U-11, U-12
Objekt:
005 - ÚT
Místo: |  |  | Praha 6, Veleslavín, José Martího 269/31 |  |  | Datum: | 2.4.2021
Zadavatel: |  |  | UNIVERZITA KARLOVA V PRAZE , FTVS |  |  | Projektant: | Werkplan s.r.o.
Uchazeč: |  |  | Vyplň údaj |  |  | Zpracovatel: | Ing. Pavel Vochozka
Kód dílu - Popis | [6 empty] | Cena celkem [CZK]
Náklady stavby celkem | [6 empty] | 0 | [11 empty] | -1
| HSV - Práce a dodávky HSV | [5 empty] | 0
| 9 - Ostatní konstrukce a práce, bourání | [5 empty] | 0
| 997 - Přesun sutě | [5 empty] | 0
| PSV - Práce a dodávky PSV | [5 empty] | 0
| 733 - Ústřední vytápění - rozvodné potrubí | [5 empty] | 0
| 734 - Ústřední vytápění - armatury | [5 empty] | 0
| 735 - Ústřední vytápění - otopná tělesa | [5 empty] | 0
| 736.1 - Ústřední vytápění - ostatní | [5 empty] | 0
| 783 - Dokončovací práce - nátěry | [5 empty] | 0
SOUPIS PRACÍ
Stavba:
Renovace výukových učeben U-10, U-11, U-12
Objekt:
005 - ÚT
Místo: |  |  | Praha 6, Veleslavín, José Martího 269/31 |  |  | Datum: | 2.4.2021
Zadavatel: |  |  | UNIVERZITA KARLOVA V PRAZE , FTVS |  |  | Projektant: | Werkplan s.r.o.
Uchazeč: |  |  | Vyplň údaj |  |  | Zpracovatel: | Ing. Pavel Vochozka
PČ | Typ | Kód | Popis | MJ | Množství | J.cena [CZK] | Cena celkem [CZK] | Cenová soustava |  | DPH | J. Nh [h] | Nh celkem [h] | J. hmotnost [t] | Hmotnost celkem [t] | J. suť [t] | Suť Celkem [t]
Náklady soupisu celkem | [6 empty] | 0 |  |  |  |  | 0 |  | 1.5102 |  | 1.5846 |  | D | -1 | [10 empty] | 0
| D | HSV | Práce a dodávky HSV |  |  |  | 0 |  |  |  |  | 0 |  | 0 |  | 0 | 1 | D | 0 |  |  |  | ROZPOCET | [6 empty] | 0
| D | 9 | Ostatní konstrukce a práce, bourání |  |  |  | 0 |  |  |  |  | 0 |  | 0 |  | 0 | 1 | D | 1 |  |  |  | ROZPOCET | [6 empty] | 0
1 | K | 9595001.R | Uprava a utěsnéní prostupů skrz stropní konstrukci pro stoupačky ÚT | kus | 6 |  | 0 | R-položka vlastní |  | základní |  | 0 | 0 | 0 | 0 | 0 | 4 | K | 2 |  |  |  | ROZPOCET | 0 | 0 | 0 | 0 | 0 | 1 | 0 | 4 | -1805173402
| PP |  | Uprava a utěsnéní prostupů skrz stropní konstrukci pro stoupačky ÚT | [14 empty] | PP | 2
| D | 997 | Přesun sutě |  |  |  | 0 |  |  |  |  | 0 |  | 0 |  | 0 | 1 | D | 1 |  |  |  | ROZPOCET | [6 empty] | 0
2 | K | 997013509 | Příplatek k odvozu suti a vybouraných hmot na skládku ZKD 1 km přes 1 km | t | 30.115 |  | 0 | CS ÚRS 2021 01 |  | základní |  | 0 | 0 | 0 | 0 | 0 | 4 | K | 2 |  |  |  | ROZPOCET | 0 | 0 | 0 | 0 | 0 | 1 | 0 | 4 | -762742885
| PP |  | Odvoz suti a vybouraných hmot na skládku nebo meziskládku se složením, na vzdálenost Příplatek k ceně za každý další i započatý 1 km přes 1 km | [14 empty] | PP | 2
| VV |  | "odvoz kovového odpadu do výkupny druhotných surovin ve vzdálenosti 20 km, uložení bezplatné (předpoklad) | [14 empty] | VV | 2 | 1 | True | 0 | ROZPOCET
| VV |  | "příplatek za dalších 19 km | [14 empty] | VV | 2 | 1 | True | 0 | ROZPOCET
| VV |  | 1,585*19 |  | 30.115 | [12 empty] | VV | 2 | 2 | True | 1 | ROZPOCET
3 | K | 997013511 | Odvoz suti a vybouraných hmot z meziskládky na skládku do 1 km s naložením a se složením | t | 1.585 |  | 0 | CS ÚRS 2021 01 |  | základní |  | 0 | 0 | 0 | 0 | 0 | 4 | K | 2 |  |  |  | ROZPOCET | 0 | 0 | 0 | 0 | 0 | 1 | 0 | 4 | 433001050
| PP |  | Odvoz suti a vybouraných hmot z meziskládky na skládku s naložením a se složením, na vzdálenost do 1 km | [14 empty] | PP | 2
| D | PSV | Práce a dodávky PSV |  |  |  | 0 |  |  |  |  | 0 |  | 1.5102 |  | 1.5846 | 2 | D | 0 |  |  |  | ROZPOCET | [6 empty] | 0
| D | 733 | Ústřední vytápění - rozvodné potrubí |  |  |  | 0 |  |  |  |  | 0 |  | 0.04072 |  | 0.128 | 2 | D | 1 |  |  |  | ROZPOCET | [6 empty] | 0
4 | K | 733110806 | Demontáž potrubí ocelového závitového do DN 32 | m | 40 |  | 0 | CS ÚRS 2021 01 |  | základní |  | 0 | 2e-05 | 0.0008 | 0.0032 | 0.128 | 16 | K | 2 |  |  |  | ROZPOCET | 0 | 0 | 0 | 0 | 0 | 1 | 0 | 16 | 1124781576
| PP |  | Demontáž potrubí z trubek ocelových závitových DN přes 15 do 32 | [14 empty] | PP | 2
5 | K | 733122224 | Potrubí uhlíkové oceli tenkostěnné vně pozink spojované lisováním D 22x1,5 mm | m | 40 |  | 0 | CS ÚRS 2021 01 |  | základní |  | 0 | 0.00095 | 0.038 | 0 | 0 | 16 | K | 2 |  |  |  | ROZPOCET | 0 | 0 | 0 | 0 | 0 | 1 | 0 | 16 | -306403725
| PP |  | Potrubí z trubek ocelových hladkých spojovaných lisováním z uhlíkové oceli tenkostěnné vně pozinkované PN 16, T= +110°C Ø 22/1,5 | [14 empty] | PP | 2
| P |  | Poznámka k položce: včetně tvarovek | [14 empty] | P | 2
6 | K | 733190217 | Zkouška těsnosti potrubí ocelové hladké do D 51x2,6 | m | 40 |  | 0 | CS ÚRS 2021 01 |  | základní |  | 0 | 0 | 0 | 0 | 0 | 16 | K | 2 |  |  |  | ROZPOCET | 0 | 0 | 0 | 0 | 0 | 1 | 0 | 16 | -464670870
| PP |  | Zkoušky těsnosti potrubí, manžety prostupové z trubek ocelových zkoušky těsnosti potrubí (za provozu) z trubek ocelových hladkých Ø do 51/2,6 | [14 empty] | PP | 2
| VV |  | 40 "DN 20" |  | 40 | [12 empty] | VV | 2 | 2 | True | 1 | ROZPOCET
7 | K | 733194912 | Navaření odbočky na potrubí ocelové hladké D 28x2,6 mm | kus | 12 |  | 0 | CS ÚRS 2021 01 |  | základní |  | 0 | 0.00016 | 0.00192 | 0 | 0 | 16 | K | 2 |  |  |  | ROZPOCET | 0 | 0 | 0 | 0 | 0 | 1 | 0 | 16 | -1833160315
| PP |  | Opravy rozvodů potrubí z trubek ocelových hladkých navaření odbočky na stávající potrubí odbočka Ø 28/2,6 | [14 empty] | PP | 2
| VV |  | "napojení stoupaček na stávající potrubí - navaření hrdel | [14 empty] | VV | 2 | 1 | True | 0 | ROZPOCET
| VV |  | 6*2 "v 3. NP na stávající stoupačky" |  | 12 | [12 empty] | VV | 2 | 2 | True | 1 | ROZPOCET
8 | K | 733890803 | Přemístění potrubí demontovaného vodorovně do 100 m v objektech výšky přes 6 do 24 m | t | 0.128 |  | 0 | CS ÚRS 2021 01 |  | základní |  | 0 | 0 | 0 | 0 | 0 | 16 | K | 2 |  |  |  | ROZPOCET | 0 | 0 | 0 | 0 | 0 | 1 | 0 | 16 | 503208499
| PP |  | Vnitrostaveništní přemístění vybouraných (demontovaných) hmot rozvodů potrubí vodorovně do 100 m v objektech výšky přes 6 do 24 m | [14 empty] | PP | 2
9 | K | 998733202 | Přesun hmot procentní pro rozvody potrubí v objektech v do 12 m | % |  |  | 0 | CS ÚRS 2021 01 |  | základní |  | 0 | 0 | 0 | 0 | 0 | 16 | K | 2 |  |  |  | ROZPOCET | 0 | 0 | 0 | 0 | 0 | 1 | 0 | 16 | 2044127775
| PP |  | Přesun hmot pro rozvody potrubí stanovený procentní sazbou z ceny vodorovná dopravní vzdálenost do 50 m v objektech výšky přes 6 do 12 m | [14 empty] | PP | 2
| D | 734 | Ústřední vytápění - armatury |  |  |  | 0 |  |  |  |  | 0 |  | 0.00435 |  | 0 | 2 | D | 1 |  |  |  | ROZPOCET | [6 empty] | 0
10 | K | 734221552 | Ventil závitový termostatický přímý dvouregulační G 1/2 PN 16 do 110°C bez hlavice ovládání | kus | 15 |  | 0 | CS ÚRS 2021 01 |  | základní |  | 0 | 0.00029 | 0.00435 | 0 | 0 | 16 | K | 2 |  |  |  | ROZPOCET | 0 | 0 | 0 | 0 | 0 | 1 | 0 | 16 | -1457177989
| PP |  | Ventily regulační závitové termostatické, bez hlavice ovládání PN 16 do 110°C přímé dvouregulační G 1/2 | [14 empty] | PP | 2
11 | K | 7342301.R | M+D termostatická hlavice se servopohonem | kus | 15 |  | 0 | R-položka vlastní |  | základní |  | 0 | 0 | 0 | 0 | 0 | 16 | K | 2 |  |  |  | ROZPOCET | 0 | 0 | 0 | 0 | 0 | 1 | 0 | 16 | 1385099102
| PP |  | M+D termostatická hlavice se servopohonem | [14 empty] | PP | 2
12 | K | 7342320.R | M+D ovládací panel termostatických hlavic s termostatem | kus | 3 |  | 0 | R-položka vlastní |  | základní |  | 0 | 0 | 0 | 0 | 0 | 16 | K | 2 |  |  |  | ROZPOCET | 0 | 0 | 0 | 0 | 0 | 1 | 0 | 16 | 1799391854
| PP |  | M+D ovládací panel termostatických hlavic s termostatem | [14 empty] | PP | 2
13 | K | 998734202 | Přesun hmot procentní pro armatury v objektech v do 12 m | % |  |  | 0 | CS ÚRS 2021 01 |  | základní |  | 0 | 0 | 0 | 0 | 0 | 16 | K | 2 |  |  |  | ROZPOCET | 0 | 0 | 0 | 0 | 0 | 1 | 0 | 16 | -936576553
| PP |  | Přesun hmot pro armatury stanovený procentní sazbou (%) z ceny vodorovná dopravní vzdálenost do 50 m v objektech výšky přes 6 do 12 m | [14 empty] | PP | 2
| D | 735 | Ústřední vytápění - otopná tělesa |  |  |  | 0 |  |  |  |  | 0 |  | 1.4462 |  | 1.4566 | 2 | D | 1 |  |  |  | ROZPOCET | [6 empty] | 0
14 | K | 735111350 | Otopné těleso litinové článkové 500/160 mm 0,255 m2/kus se základním nátěrem | m2 | 61.2 |  | 0 | CS ÚRS 2021 01 |  | základní |  | 0 | 0.02363 | 1.4462 | 0 | 0 | 16 | K | 2 |  |  |  | ROZPOCET | 0 | 0 | 0 | 0 | 0 | 1 | 0 | 16 | -1054577837
| PP |  | Otopná tělesa litinová článková se základním nátěrem výkon 53-152 W/článek připojovací rozteč/hloubka (mm) 500/160 (0,255 m2/kus) | [14 empty] | PP | 2
| VV |  | "M+D litinových otopných těles | [14 empty] | VV | 2 | 1 | True | 0 | ROZPOCET
| VV |  | "500/160 mm - 15 ks těles po 16 článcích (0,255 m2 / článek) | [14 empty] | VV | 2 | 1 | True | 0 | ROZPOCET
| VV |  | 15*16*0,255 |  | 61.2 | [12 empty] | VV | 2 | 2 | True | 1 | ROZPOCET
15 | K | 735111810 | Demontáž otopného tělesa litinového článkového | m2 | 61.2 |  | 0 | CS ÚRS 2021 01 |  | základní |  | 0 | 0 | 0 | 0.0238 | 1.4566 | 16 | K | 2 |  |  |  | ROZPOCET | 0 | 0 | 0 | 0 | 0 | 1 | 0 | 16 | -498360553
| PP |  | Demontáž otopných těles litinových článkových | [14 empty] | PP | 2
| VV |  | "demontáž stávajících litinových otopných těles | [14 empty] | VV | 2 | 1 | True | 0 | ROZPOCET
| VV |  | "500/160 mm - 15 ks těles po 16 článcích (0,255 m2 / článek) | [14 empty] | VV | 2 | 1 | True | 0 | ROZPOCET
| VV |  | 15*16*0,255 |  | 61.2 | [12 empty] | VV | 2 | 2 | True | 1 | ROZPOCET
16 | K | 735117110 | Odpojení a připojení otopného tělesa litinového po nátěru | m2 | 61.2 |  | 0 | CS ÚRS 2021 01 |  | základní |  | 0 | 0 | 0 | 0 | 0 | 16 | K | 2 |  |  |  | ROZPOCET | 0 | 0 | 0 | 0 | 0 | 1 | 0 | 16 | 267227711
| PP |  | Otopná tělesa litinová článková se základním nátěrem výkon 88-136,1 W/článek odpojení a připojení po nátěru | [14 empty] | PP | 2
17 | K | 735118110 | Zkoušky těsnosti otopných těles litinových článkových vodou | m2 | 61.2 |  | 0 | CS ÚRS 2021 01 |  | základní |  | 0 | 0 | 0 | 0 | 0 | 16 | K | 2 |  |  |  | ROZPOCET | 0 | 0 | 0 | 0 | 0 | 1 | 0 | 16 | -1898301117
| PP |  | Otopná tělesa litinová zkoušky těsnosti vodou těles článkových | [14 empty] | PP | 2
18 | K | 735890802 | Přemístění demontovaného otopného tělesa vodorovně 100 m v objektech výšky přes 6 do 12 m | t | 1.457 |  | 0 | CS ÚRS 2021 01 |  | základní |  | 0 | 0 | 0 | 0 | 0 | 16 | K | 2 |  |  |  | ROZPOCET | 0 | 0 | 0 | 0 | 0 | 1 | 0 | 16 | -386467015
| PP |  | Vnitrostaveništní přemístění vybouraných (demontovaných) hmot otopných těles vodorovně do 100 m v objektech výšky přes 6 do 12 m | [14 empty] | PP | 2
19 | K | 998735202 | Přesun hmot procentní pro otopná tělesa v objektech v do 12 m | % |  |  | 0 | CS ÚRS 2021 01 |  | základní |  | 0 | 0 | 0 | 0 | 0 | 16 | K | 2 |  |  |  | ROZPOCET | 0 | 0 | 0 | 0 | 0 | 1 | 0 | 16 | -1043574097
| PP |  | Přesun hmot pro otopná tělesa stanovený procentní sazbou (%) z ceny vodorovná dopravní vzdálenost do 50 m v objektech výšky přes 6 do 12 m | [14 empty] | PP | 2
| D | 736.1 | Ústřední vytápění - ostatní |  |  |  | 0 |  |  |  |  | 0 |  | 0 |  | 0 | 2 | D | 1 |  |  |  | ROZPOCET | [6 empty] | 0
20 | K | 7361001.R | Proplach potrubí | m | 40 |  | 0 | R-položka vlastní |  | základní |  | 0 | 0 | 0 | 0 | 0 | 16 | K | 2 |  |  |  | ROZPOCET | 0 | 0 | 0 | 0 | 0 | 1 | 0 | 16 | 830320707
| PP |  | Proplach potrubí | [14 empty] | PP | 2
| VV |  | "ocelové potrubí | [14 empty] | VV | 2 | 1 | True | 0 | ROZPOCET
| VV |  | 40 "DN 20" |  | 40 | [12 empty] | VV | 2 | 2 | True | 1 | ROZPOCET
21 | K | 7361002.R | Vypuštění a napuštění otopné soustavy objektu | kpl | 1 |  | 0 | R-položka vlastní |  | základní |  | 0 | 0 | 0 | 0 | 0 | 16 | K | 2 |  |  |  | ROZPOCET | 0 | 0 | 0 | 0 | 0 | 1 | 0 | 16 | 2147113104
| PP |  | Vypuštění a napuštění otopné soustavy objektu | [14 empty] | PP | 2
22 | K | 7361003.R | Zkoušky dle ČSN 060310 včetně předání protokolů | kpl | 1 |  | 0 | R-položka vlastní |  | základní |  | 0 | 0 | 0 | 0 | 0 | 16 | K | 2 |  |  |  | ROZPOCET | 0 | 0 | 0 | 0 | 0 | 1 | 0 | 16 | -198451149
| PP |  | Zkoušky dle ČSN 060310 včetně předání protokolů | [14 empty] | PP | 2
23 | K | 7361004.R | Topná zkouška | hod | 24 |  | 0 | R-položka vlastní |  | základní |  | 0 | 0 | 0 | 0 | 0 | 16 | K | 2 |  |  |  | ROZPOCET | 0 | 0 | 0 | 0 | 0 | 1 | 0 | 16 | 1319201248
| PP |  | Topná zkouška | [14 empty] | PP | 2
24 | K | 7361005.R | Hydronické vyregulování | kpl | 1 |  | 0 | R-položka vlastní |  | základní |  | 0 | 0 | 0 | 0 | 0 | 16 | K | 2 |  |  |  | ROZPOCET | 0 | 0 | 0 | 0 | 0 | 1 | 0 | 16 | 897874864
| PP |  | Hydronické vyregulování | [14 empty] | PP | 2
25 | K | 7361006.R | Dokumentace skutečného provedení ÚT | kpl | 1 |  | 0 | R-položka vlastní |  | základní |  | 0 | 0 | 0 | 0 | 0 | 16 | K | 2 |  |  |  | ROZPOCET | 0 | 0 | 0 | 0 | 0 | 1 | 0 | 16 | 345438533
| PP |  | Dokumentace skutečného provedení ÚT | [14 empty] | PP | 2
| D | 783 | Dokončovací práce - nátěry |  |  |  | 0 |  |  |  |  | 0 |  | 0.018972 |  | 0 | 2 | D | 1 |  |  |  | ROZPOCET | [6 empty] | 0
26 | K | 783617117 | Krycí dvojnásobný syntetický nátěr článkových otopných těles | m2 | 61.2 |  | 0 | CS ÚRS 2021 01 |  | základní |  | 0 | 0.00031 | 0.018972 | 0 | 0 | 16 | K | 2 |  |  |  | ROZPOCET | 0 | 0 | 0 | 0 | 0 | 1 | 0 | 16 | -1566098877
| PP |  | Krycí nátěr (email) otopných těles článkových dvojnásobný syntetický | [14 empty] | PP | 2
| VV |  | "nátěr litinových otopných těles | [14 empty] | VV | 2 | 1 | True | 0 | ROZPOCET
| VV |  | "500/160 mm - 15 ks těles po 16 článcích (0,255 m2 / článek) | [14 empty] | VV | 2 | 1 | True | 0 | ROZPOCET
| VV |  | 15*16*0,255 |  | 61.2 | [12 empty] | VV | 2 | 2 | True | 1 | ROZPOCET

## 006 - VZT
{4c634828-2ab8-45cb-b31c-050fd9db5fb0}
2
| KRYCÍ LIST SOUPISU PRACÍ | [7 empty] | v --- níže se nacházejí doplnkové a pomocné údaje k sestavám --- v | [8 empty] | False
Stavba:
Renovace výukových učeben U-10, U-11, U-12
Objekt:
006 - VZT
| KSO: |  |  |  |  | CC-CZ:
| Místo: |  | Praha 6, Veleslavín, José Martího 269/31 |  |  | Datum: | 2.4.2021
| Zadavatel: |  |  |  |  | IČ: | 00216208
|  | UNIVERZITA KARLOVA V PRAZE , FTVS |  |  |  | DIČ: | CZ00216208
| Uchazeč: |  |  |  |  | IČ: | Vyplň údaj
|  | Vyplň údaj |  |  |  | DIČ: | Vyplň údaj
| Projektant: |  |  |  |  | IČ: | 06363750
|  | Werkplan s.r.o. |  |  |  | DIČ:
| Zpracovatel: |  |  |  |  | IČ: | 16844840
|  | Ing. Pavel Vochozka |  |  |  | DIČ:
Poznámka:
| Cena bez DPH | [5 empty] | 0
|  |  | Základ daně |  |  | Sazba daně | Výše daně
| DPH | základní | 0 |  |  | 21% | 0
|  | snížená | 0 |  |  | 15% | 0
|  | zákl. přenesená | 0 |  |  | 21% | 0
|  | sníž. přenesená | 0 |  |  | 15% | 0
|  | nulová | 0 |  |  | 0% | 0
| Cena s DPH |  |  | v | CZK |  | 0
REKAPITULACE ČLENĚNÍ SOUPISU PRACÍ
Stavba:
Renovace výukových učeben U-10, U-11, U-12
Objekt:
006 - VZT
Místo: |  |  | Praha 6, Veleslavín, José Martího 269/31 |  |  | Datum: | 2.4.2021
Zadavatel: |  |  | UNIVERZITA KARLOVA V PRAZE , FTVS |  |  | Projektant: | Werkplan s.r.o.
Uchazeč: |  |  | Vyplň údaj |  |  | Zpracovatel: | Ing. Pavel Vochozka
Kód dílu - Popis | [6 empty] | Cena celkem [CZK]
Náklady stavby celkem | [6 empty] | 0 | [11 empty] | -1
| PSV - Práce a dodávky PSV | [5 empty] | 0
| 713 - Izolace tepelné | [5 empty] | 0
| 751 - Vzduchotechnika | [5 empty] | 0
SOUPIS PRACÍ
Stavba:
Renovace výukových učeben U-10, U-11, U-12
Objekt:
006 - VZT
Místo: |  |  | Praha 6, Veleslavín, José Martího 269/31 |  |  | Datum: | 2.4.2021
Zadavatel: |  |  | UNIVERZITA KARLOVA V PRAZE , FTVS |  |  | Projektant: | Werkplan s.r.o.
Uchazeč: |  |  | Vyplň údaj |  |  | Zpracovatel: | Ing. Pavel Vochozka
PČ | Typ | Kód | Popis | MJ | Množství | J.cena [CZK] | Cena celkem [CZK] | Cenová soustava |  | DPH | J. Nh [h] | Nh celkem [h] | J. hmotnost [t] | Hmotnost celkem [t] | J. suť [t] | Suť Celkem [t]
Náklady soupisu celkem | [6 empty] | 0 |  |  |  |  | 0 |  | 0 |  | 0 |  | D | -1 | [7 empty] | 0
| D | PSV | Práce a dodávky PSV |  |  |  | 0 |  |  |  |  | 0 |  | 0 |  | 0 | 2 | D | 0 | ROZPOCET | [6 empty] | 0
| D | 713 | Izolace tepelné |  |  |  | 0 |  |  |  |  | 0 |  | 0 |  | 0 | 2 | D | 1 | ROZPOCET | [6 empty] | 0
1 | K | 7133001.R | M+D tepelná izolace na čtyřhranné potrubí tl. 30 mm (potrubí přívodu vzduchu e2 v prostoru učeben pod stropem) | m2 | 56 |  | 0 | R-položka vlastní |  | základní |  | 0 | 0 | 0 | 0 | 0 | 16 | K | 2 | ROZPOCET | 0 | 0 | 0 | 0 | 0 | 1 | 0 | 16 | 2
| PP |  | M+D tepelná izolace na čtyřhranné potrubí tl. 30 mm (potrubí přívodu vzduchu e2 v prostoru učeben pod stropem) | [14 empty] | PP | 2
2 | K | 7133002.R | M+D tepelná izolace na čtyřhranné potrubí tl. 50 mm (potrubí přívodu/odvodu e2/i1 nad střechou), potrubí bude dodatečně oplechováno | m2 | 41 |  | 0 | R-položka vlastní |  | základní |  | 0 | 0 | 0 | 0 | 0 | 16 | K | 2 | ROZPOCET | 0 | 0 | 0 | 0 | 0 | 1 | 0 | 16 | 4
| PP |  | M+D tepelná izolace na čtyřhranné potrubí tl. 50 mm (potrubí přívodu/odvodu e2/i1 nad střechou), potrubí bude dodatečně oplechováno | [14 empty] | PP | 2
3 | K | 998713202 | Přesun hmot procentní pro izolace tepelné v objektech v do 12 m | % |  |  | 0 | CS ÚRS 2021 01 |  | základní |  | 0 | 0 | 0 | 0 | 0 | 16 | K | 2 | ROZPOCET | 0 | 0 | 0 | 0 | 0 | 1 | 0 | 16 | -1856361765
| PP |  | Přesun hmot pro izolace tepelné stanovený procentní sazbou (%) z ceny vodorovná dopravní vzdálenost do 50 m v objektech výšky přes 6 do 12 m | [14 empty] | PP | 2
| D | 751 | Vzduchotechnika |  |  |  | 0 |  |  |  |  | 0 |  | 0 |  | 0 | 2 | D | 1 | ROZPOCET | [6 empty] | 0
4 | M | 4292001.M | vzduchotechnická jednotka v podstropním provedení Atrea DUPLEX 4500 Multi Eco včetně příslušenství a náhradních filtrů | kus | 1 |  | 0 | M-položka vlastní |  | základní |  | 0 | 0 | 0 | 0 | 0 | 32 | M | 2 | ROZPOCET | 0 | 0 | 0 | 0 | 0 | 1 | 0 | 16 | 6
| PP |  | Vzduchotechnická jednotka v podstropním provedení Atrea DUPLEX 4500 Multi Eco včetně příslušenství a náhradních filtrů | [14 empty] | PP | 2
5 | M | 4292002.M | venkovní kondenzační jednotka Atrea AOYG-72LRLA včetně příslušenství a doplňkového modulu řízení DMCH-ATW | kus | 1 |  | 0 | M-položka vlastní |  | základní |  | 0 | 0 | 0 | 0 | 0 | 32 | M | 2 | ROZPOCET | 0 | 0 | 0 | 0 | 0 | 1 | 0 | 16 | 8
| PP |  | Venkovní kondenzační jednotka Atrea AOYG-72LRLA včetně příslušenství a doplňkového modulu řízení DMCH-ATW | [14 empty] | PP | 2
6 | M | 4292003.M | tlumič hluku čtyřhranný kolenový Lindab BDLD 700x500/300-300/30-08 (instalován za hrdlem vzduchu e1) | kus | 1 |  | 0 | M-položka vlastní |  | základní |  | 0 | 0 | 0 | 0 | 0 | 32 | M | 2 | ROZPOCET | 0 | 0 | 0 | 0 | 0 | 1 | 0 | 16 | 10
| PP |  | Tlumič hluku čtyřhranný kolenový Lindab BDLD 700x500/300-300/30-08 (instalován za hrdlem vzduchu e1) | [14 empty] | PP | 2
7 | M | 4292004.M | tlumič hluku čtyřhranný kolenový Lindab BDLD 710x710/450-450/30-08 (instalován za hrdlem vzduchu e2 v pořadí první) | kus | 1 |  | 0 | M-položka vlastní |  | základní |  | 0 | 0 | 0 | 0 | 0 | 32 | M | 2 | ROZPOCET | 0 | 0 | 0 | 0 | 0 | 1 | 0 | 16 | 12
| PP |  | Tlumič hluku čtyřhranný kolenový Lindab BDLD 710x710/450-450/30-08 (instalován za hrdlem vzduchu e2 v pořadí první) | [14 empty] | PP | 2
8 | M | 4292005.M | tlumič hluku čtyřhranný přímý Lindab SLRS 200-155/710x710-500 (instalován za hrdlem vzduchu e2 v pořadí druhý) | kus | 1 |  | 0 | M-položka vlastní |  | základní |  | 0 | 0 | 0 | 0 | 0 | 32 | M | 2 | ROZPOCET | 0 | 0 | 0 | 0 | 0 | 1 | 0 | 16 | 14
| PP |  | Tlumič hluku čtyřhranný přímý Lindab SLRS 200-155/710x710-500 (instalován za hrdlem vzduchu e2 v pořadí druhý) | [14 empty] | PP | 2
9 | M | 4292006.M | tlumič hluku čtyřhranný kolenový Lindab BDLD 500x500/150-150/30-07 (instalován za hrdlem vzduchu i1) | kus | 1 |  | 0 | M-položka vlastní |  | základní |  | 0 | 0 | 0 | 0 | 0 | 32 | M | 2 | ROZPOCET | 0 | 0 | 0 | 0 | 0 | 1 | 0 | 16 | 16
| PP |  | Tlumič hluku čtyřhranný kolenový Lindab BDLD 500x500/150-150/30-07 (instalován za hrdlem vzduchu i1) | [14 empty] | PP | 2
10 | M | 4292007.M | tlumič hluku čtyřhranný kolenový Lindab BDLD 710x710/450-450/30-07 (instalován za hrdlem vzduchu i2 v pořadí první) | kus | 1 |  | 0 | M-položka vlastní |  | základní |  | 0 | 0 | 0 | 0 | 0 | 32 | M | 2 | ROZPOCET | 0 | 0 | 0 | 0 | 0 | 1 | 0 | 16 | 18
| PP |  | Tlumič hluku čtyřhranný kolenový Lindab BDLD 710x710/450-450/30-07 (instalován za hrdlem vzduchu i2 v pořadí první) | [14 empty] | PP | 2
11 | M | 4292008.M | tlumič hluku čtyřhranný přímý Lindab SLRS 200-155/710x710-1000 (instalován za hrdlem vzduchu i2 v pořadí druhý) | kus | 1 |  | 0 | M-položka vlastní |  | základní |  | 0 | 0 | 0 | 0 | 0 | 32 | M | 2 | ROZPOCET | 0 | 0 | 0 | 0 | 0 | 1 | 0 | 16 | 20
| PP |  | Tlumič hluku čtyřhranný přímý Lindab SLRS 200-155/710x710-1000 (instalován za hrdlem vzduchu i2 v pořadí druhý) | [14 empty] | PP | 2
12 | M | 4292009.M | přeslechový tlumič hluku čtyřhranný přímý Lindab SLRS 200-200/400x250-1000 | kus | 2 |  | 0 | M-položka vlastní |  | základní |  | 0 | 0 | 0 | 0 | 0 | 32 | M | 2 | ROZPOCET | 0 | 0 | 0 | 0 | 0 | 1 | 0 | 16 | 22
| PP |  | Přeslechový tlumič hluku čtyřhranný přímý Lindab SLRS 200-200/400x250-1000 | [14 empty] | PP | 2
13 | M | 4292010.M | přeslechový tlumič hluku čtyřhranný přímý Lindab SLRS 200-100/600x350-1000 | kus | 2 |  | 0 | M-položka vlastní |  | základní |  | 0 | 0 | 0 | 0 | 0 | 32 | M | 2 | ROZPOCET | 0 | 0 | 0 | 0 | 0 | 1 | 0 | 16 | 24
| PP |  | Přeslechový tlumič hluku čtyřhranný přímý Lindab SLRS 200-100/600x350-1000 | [14 empty] | PP | 2
14 | M | 4292011.M | čtyřhranná mřížka pro přívod vzduchu Systemair NOVA-A 600x150 mm včetně regulačního ústrojí | kus | 12 |  | 0 | M-položka vlastní |  | základní |  | 0 | 0 | 0 | 0 | 0 | 32 | M | 2 | ROZPOCET | 0 | 0 | 0 | 0 | 0 | 1 | 0 | 16 | 26
| PP |  | Čtyřhranná mřížka pro přívod vzduchu Systemair NOVA-A 600x150 mm včetně regulačního ústrojí | [14 empty] | PP | 2
15 | M | 4292012.M | čtyřhranná mřížka pro odvod vzduchu Systemair NOVA-A 1200x300 mm včetně regulačního ústrojí | kus | 3 |  | 0 | M-položka vlastní |  | základní |  | 0 | 0 | 0 | 0 | 0 | 32 | M | 2 | ROZPOCET | 0 | 0 | 0 | 0 | 0 | 1 | 0 | 16 | 28
| PP |  | Čtyřhranná mřížka pro odvod vzduchu Systemair NOVA-A 1200x300 mm včetně regulačního ústrojí | [14 empty] | PP | 2
16 | M | 4292013.M | pružná spojka pro čtyřhranné potrubí 500x250 mm (délka spojky min. 140 mm) kvůli stavební dilataci budov | kus | 2 |  | 0 | M-položka vlastní |  | základní |  | 0 | 0 | 0 | 0 | 0 | 32 | M | 2 | ROZPOCET | 0 | 0 | 0 | 0 | 0 | 1 | 0 | 16 | 30
| PP |  | Pružná spojka pro čtyřhranné potrubí 500x250 mm (délka spojky min. 140 mm) kvůli stavební dilataci budov | [14 empty] | PP | 2
17 | M | 4292014.M | protidešťová žaluzie Systemair 700x500 mm (instalována na sání vzduchu) | kus | 1 |  | 0 | M-položka vlastní |  | základní |  | 0 | 0 | 0 | 0 | 0 | 32 | M | 2 | ROZPOCET | 0 | 0 | 0 | 0 | 0 | 1 | 0 | 16 | 32
| PP |  | Protidešťová žaluzie Systemair 700x500 mm (instalována na sání vzduchu) | [14 empty] | PP | 2
18 | M | 4292015.M | protidešťová žaluzie Systemair 700x700 mm (instalována na výfuku vzduchu) | kus | 1 |  | 0 | M-položka vlastní |  | základní |  | 0 | 0 | 0 | 0 | 0 | 32 | M | 2 | ROZPOCET | 0 | 0 | 0 | 0 | 0 | 1 | 0 | 16 | 34
| PP |  | Protidešťová žaluzie Systemair 700x700 mm (instalována na výfuku vzduchu) | [14 empty] | PP | 2
19 | M | 4292016.M | elektricky vyhřívaný odvod kondenzátu | kus | 1 |  | 0 | M-položka vlastní |  | základní |  | 0 | 0 | 0 | 0 | 0 | 32 | M | 2 | ROZPOCET | 0 | 0 | 0 | 0 | 0 | 1 | 0 | 16 | 36
| PP |  | Elektricky vyhřívaný odvod kondenzátu | [14 empty] | PP | 2
20 | M | 4292017.M | čtyřhranné plechové potrubí pozinkované včetně tvarovek a záslepek, tl. plechu 0,8 mm | m2 | 129 |  | 0 | M-položka vlastní |  | základní |  | 0 | 0 | 0 | 0 | 0 | 32 | M | 2 | ROZPOCET | 0 | 0 | 0 | 0 | 0 | 1 | 0 | 16 | 38
| PP |  | Čtyřhranné plechové potrubí pozinkované včetně tvarovek a záslepek, tl. plechu 0,8 mm | [14 empty] | PP | 2
21 | M | 4293001.M | IR senzor (čidlo CO2) | kus | 3 |  | 0 | M-položka vlastní |  | základní |  | 0 | 0 | 0 | 0 | 0 | 32 | M | 2 | ROZPOCET | 0 | 0 | 0 | 0 | 0 | 1 | 0 | 16 | 1861473472
| PP |  | IR senzor (čidlo CO2) | [14 empty] | PP | 2
22 | M | 4294090.M | montážní a spojovací materiál | kpl | 1 |  | 0 | M-položka vlastní |  | základní |  | 0 | 0 | 0 | 0 | 0 | 32 | M | 2 | ROZPOCET | 0 | 0 | 0 | 0 | 0 | 1 | 0 | 16 | -1275089662
| PP |  | IR senzor (čidlo CO2) | [14 empty] | PP | 2
23 | K | 7513001.R | Montáž VZT jednotky v podstropním provedení | kus | 1 |  | 0 | R-položka vlastní |  | základní |  | 0 | 0 | 0 | 0 | 0 | 16 | K | 2 | ROZPOCET | 0 | 0 | 0 | 0 | 0 | 1 | 0 | 16 | 40
| PP |  | Montáž VZT jednotky v podstropním provedení | [14 empty] | PP | 2
24 | K | 7513002.R | Montáž venkovní kondenzační jednotky včetně propojovací sady | kus | 1 |  | 0 | R-položka vlastní |  | základní |  | 0 | 0 | 0 | 0 | 0 | 16 | K | 2 | ROZPOCET | 0 | 0 | 0 | 0 | 0 | 1 | 0 | 16 | 42
| PP |  | Montáž venkovní kondenzační jednotky včetně propojovací sady | [14 empty] | PP | 2
25 | K | 7513003.R | Montáž pružné spojky určené pro dilataci rovzodů (pozice č. 14) | kus | 2 |  | 0 | R-položka vlastní |  | základní |  | 0 | 0 | 0 | 0 | 0 | 16 | K | 2 | ROZPOCET | 0 | 0 | 0 | 0 | 0 | 1 | 0 | 16 | 44
| PP |  | Montáž pružné spojky určené pro dilataci rovzodů (pozice č. 14) | [14 empty] | PP | 2
26 | K | 7513004.R | Montáž vyústě čtyřhranné do čtyřhranného potrubí, průřezu přes 0,04 do 0,08 m2 | kus | 12 |  | 0 | R-položka vlastní |  | základní |  | 0 | 0 | 0 | 0 | 0 | 16 | K | 2 | ROZPOCET | 0 | 0 | 0 | 0 | 0 | 1 | 0 | 16 | 46
| PP |  | Montáž vyústě čtyřhranné do čtyřhranného potrubí, průřezu přes 0,04 do 0,08 m2 | [14 empty] | PP | 2
27 | K | 7513005.R | Montáž vyústě čtyřhranné do čtyřhranného potrubí, průřezu přes 0,08 do 0,15 m2 | kus | 3 |  | 0 | R-položka vlastní |  | základní |  | 0 | 0 | 0 | 0 | 0 | 16 | K | 2 | ROZPOCET | 0 | 0 | 0 | 0 | 0 | 1 | 0 | 16 | 48
| PP |  | Montáž vyústě čtyřhranné do čtyřhranného potrubí, průřezu přes 0,08 do 0,15 m2 | [14 empty] | PP | 2
28 | K | 7513006.R | Montáž vyústě čtyřhranné do čtyřhranného potrubí, průřezu přes 0,15 do 0,20 m2 | kus | 2 |  | 0 | R-položka vlastní |  | základní |  | 0 | 0 | 0 | 0 | 0 | 16 | K | 2 | ROZPOCET | 0 | 0 | 0 | 0 | 0 | 1 | 0 | 16 | 50
| PP |  | Montáž vyústě čtyřhranné do čtyřhranného potrubí, průřezu přes 0,15 do 0,20 m2 | [14 empty] | PP | 2
29 | K | 7513007.R | Montáž tlumiče hluku pro čtyřhranné potrubí, průřezu do 0,15 m2 | kus | 2 |  | 0 | R-položka vlastní |  | základní |  | 0 | 0 | 0 | 0 | 0 | 16 | K | 2 | ROZPOCET | 0 | 0 | 0 | 0 | 0 | 1 | 0 | 16 | 52
| PP |  | Montáž tlumiče hluku pro čtyřhranné potrubí, průřezu do 0,15 m2 | [14 empty] | PP | 2
30 | K | 7513008.R | Montáž tlumiče hluku pro čtyřhranné potrubí, průřezu přes 0,15 do 0,3 m2 | kus | 4 |  | 0 | R-položka vlastní |  | základní |  | 0 | 0 | 0 | 0 | 0 | 16 | K | 2 | ROZPOCET | 0 | 0 | 0 | 0 | 0 | 1 | 0 | 16 | 54
| PP |  | Montáž tlumiče hluku pro čtyřhranné potrubí, průřezu přes 0,15 do 0,3 m2 | [14 empty] | PP | 2
31 | K | 7513009.R | Montáž tlumiče hluku pro čtyřhranné potrubí, průřezu přes 0,45 do 0,6 m2 | kus | 4 |  | 0 | R-položka vlastní |  | základní |  | 0 | 0 | 0 | 0 | 0 | 16 | K | 2 | ROZPOCET | 0 | 0 | 0 | 0 | 0 | 1 | 0 | 16 | 56
| PP |  | Montáž tlumiče hluku pro čtyřhranné potrubí, průřezu přes 0,45 do 0,6 m2 | [14 empty] | PP | 2
32 | K | 7513010.R | Montáž vzduchotechnického potrubí z pozinkovaného plechu čtyřhranné s přírubou, průřezu přes 0,07 do 0,13 m2 | m | 34 |  | 0 | R-položka vlastní |  | základní |  | 0 | 0 | 0 | 0 | 0 | 16 | K | 2 | ROZPOCET | 0 | 0 | 0 | 0 | 0 | 1 | 0 | 16 | 58
| PP |  | Montáž vzduchotechnického potrubí z pozinkovaného plechu čtyřhranné s přírubou, průřezu přes 0,07 do 0,13 m2 | [14 empty] | PP | 2
33 | K | 7513011.R | Montáž vzduchotechnického potrubí z pozinkovaného plechu čtyřhranné s přírubou, průřezu přes 0,13 do 0,28 m2 | m | 33 |  | 0 | R-položka vlastní |  | základní |  | 0 | 0 | 0 | 0 | 0 | 16 | K | 2 | ROZPOCET | 0 | 0 | 0 | 0 | 0 | 1 | 0 | 16 | 60
| PP |  | Montáž vzduchotechnického potrubí z pozinkovaného plechu čtyřhranné s přírubou, průřezu přes 0,13 do 0,28 m2 | [14 empty] | PP | 2
34 | K | 7513012.R | Montáž vzduchotechnického potrubí z pozinkovaného plechu čtyřhranné s přírubou, průřezu přes 0,28 do 0,5 m2 | m | 8 |  | 0 | R-položka vlastní |  | základní |  | 0 | 0 | 0 | 0 | 0 | 16 | K | 2 | ROZPOCET | 0 | 0 | 0 | 0 | 0 | 1 | 0 | 16 | 62
| PP |  | Montáž vzduchotechnického potrubí z pozinkovaného plechu čtyřhranné s přírubou, průřezu přes 0,28 do 0,5 m2 | [14 empty] | PP | 2
35 | K | 7513013.R | Montáž závěsu čtyřhranného potrubí do betonového stropu, průřezu potrubí přes 0,07 do 0,13 m2 | m | 34 |  | 0 | R-položka vlastní |  | základní |  | 0 | 0 | 0 | 0 | 0 | 16 | K | 2 | ROZPOCET | 0 | 0 | 0 | 0 | 0 | 1 | 0 | 16 | 64
| PP |  | Montáž závěsu čtyřhranného potrubí do betonového stropu, průřezu potrubí přes 0,07 do 0,13 m2 | [14 empty] | PP | 2
36 | K | 7513014.R | Montáž závěsu čtyřhranného potrubí do betonového stropu, průřezu potrubí přes 0,13 do 0,28 m2 | m | 33 |  | 0 | R-položka vlastní |  | základní |  | 0 | 0 | 0 | 0 | 0 | 16 | K | 2 | ROZPOCET | 0 | 0 | 0 | 0 | 0 | 1 | 0 | 16 | 66
| PP |  | Montáž závěsu čtyřhranného potrubí do betonového stropu, průřezu potrubí přes 0,13 do 0,28 m2 | [14 empty] | PP | 2
37 | K | 7513015.R | Montáž závěsu čtyřhranného potrubí do betonového stropu, průřezu potrubí přes 0,28 do 0,5 m2 | m | 8 |  | 0 | R-položka vlastní |  | základní |  | 0 | 0 | 0 | 0 | 0 | 16 | K | 2 | ROZPOCET | 0 | 0 | 0 | 0 | 0 | 1 | 0 | 16 | 68
| PP |  | Montáž závěsu čtyřhranného potrubí do betonového stropu, průřezu potrubí přes 0,28 do 0,5 m2 | [14 empty] | PP | 2
38 | K | 7513016.R | Montáž IR senzoru | kus | 3 |  | 0 | R-položka vlastní |  | základní |  | 0 | 0 | 0 | 0 | 0 | 16 | K | 2 | ROZPOCET | 0 | 0 | 0 | 0 | 0 | 1 | 0 | 16 | 1215068809
| PP |  | Montáž IR senzoru | [14 empty] | PP | 2
39 | K | 751398053 | Mtž protidešťové žaluzie potrubí do 0,450 m2 | kus | 1 |  | 0 | CS ÚRS 2021 01 |  | základní |  | 0 | 0 | 0 | 0 | 0 | 16 | K | 2 | ROZPOCET | 0 | 0 | 0 | 0 | 0 | 1 | 0 | 16 | 1559078031
| PP |  | Montáž ostatních zařízení protidešťové žaluzie nebo žaluziové klapky na čtyřhranné potrubí, průřezu přes 0,300 do 0,450 m2 | [14 empty] | PP | 2
40 | K | 751398054 | Mtž protidešťové žaluzie potrubí do 0,600 m2 | kus | 1 |  | 0 | CS ÚRS 2021 01 |  | základní |  | 0 | 0 | 0 | 0 | 0 | 16 | K | 2 | ROZPOCET | 0 | 0 | 0 | 0 | 0 | 1 | 0 | 16 | 2117905635
| PP |  | Montáž ostatních zařízení protidešťové žaluzie nebo žaluziové klapky na čtyřhranné potrubí, průřezu přes 0,450 do 0,600 m2 | [14 empty] | PP | 2
41 | K | 7514001.R | Zaregulování včetně vypracování protokolu | kpl | 1 |  | 0 | R-položka vlastní |  | základní |  | 0 | 0 | 0 | 0 | 0 | 16 | K | 2 | ROZPOCET | 0 | 0 | 0 | 0 | 0 | 1 | 0 | 16 | 375293069
| PP |  | Zaregulování včetně vypracování protokolu | [14 empty] | PP | 2
42 | K | 7514002.R | Měření hluku | kpl | 1 |  | 0 | R-položka vlastní |  | základní |  | 0 | 0 | 0 | 0 | 0 | 16 | K | 2 | ROZPOCET | 0 | 0 | 0 | 0 | 0 | 1 | 0 | 16 | -1192672029
| PP |  | Měření hluku | [14 empty] | PP | 2
43 | K | 7514003.R | Dopravní náklady | kpl | 1 |  | 0 | R-položka vlastní |  | základní |  | 0 | 0 | 0 | 0 | 0 | 16 | K | 2 | ROZPOCET | 0 | 0 | 0 | 0 | 0 | 1 | 0 | 16 | 2055894311
| PP |  | Dopravní náklady | [14 empty] | PP | 2
44 | K | 7515001.R | M+D podpůrný systém pro kotvení potrubí vzduchotechniky na střeše | kpl | 1 |  | 0 | R-položka vlastní |  | základní |  | 0 | 0 | 0 | 0 | 0 | 16 | K | 2 | ROZPOCET | 0 | 0 | 0 | 0 | 0 | 1 | 0 | 16 | -1240261331
| PP |  | M+D podpůrný systém pro kotvení potrubí vzduchotechniky na střeše | [14 empty] | PP | 2
| P |  | Poznámka k položce: - podpůrná konstrukce tvořena rámy ze systémových montážních lišt z oceli - perforované lišty montovány do prostorové podpůrné konstrukce, která bude osazena na ploché střeše přes systémové modulární podpory - modulární podpory - nastavitelný sklon, antivibrační neklouzavá podložka a zátěžové bloky pro zvýšení stability - součástí položky je dílenská dokumentace | [14 empty] | P | 2
45 | K | 998751202 | Přesun hmot procentní pro vzduchotechniku v objektech v do 24 m | % |  |  | 0 | CS ÚRS 2021 01 |  | základní |  | 0 | 0 | 0 | 0 | 0 | 16 | K | 2 | ROZPOCET | 0 | 0 | 0 | 0 | 0 | 1 | 0 | 16 | -197522263
| PP |  | Přesun hmot pro vzduchotechniku stanovený procentní sazbou (%) z ceny vodorovná dopravní vzdálenost do 50 m v objektech výšky přes 12 do 60 m | [14 empty] | PP | 2

## 007 - Vedlejší náklady
{c1af87a3-2dad-48cf-97da-41e436d47cda}
2
| KRYCÍ LIST SOUPISU PRACÍ | [7 empty] | v --- níže se nacházejí doplnkové a pomocné údaje k sestavám --- v | [8 empty] | False
Stavba:
Renovace výukových učeben U-10, U-11, U-12
Objekt:
007 - Vedlejší náklady
| KSO: |  |  |  |  | CC-CZ:
| Místo: |  | Praha 6, Veleslavín, José Martího 269/31 |  |  | Datum: | 2.4.2021
| Zadavatel: |  |  |  |  | IČ: | 00216208
|  | UNIVERZITA KARLOVA V PRAZE , FTVS |  |  |  | DIČ: | CZ00216208
| Uchazeč: |  |  |  |  | IČ: | Vyplň údaj
|  | Vyplň údaj |  |  |  | DIČ: | Vyplň údaj
| Projektant: |  |  |  |  | IČ: | 06363750
|  | Werkplan s.r.o. |  |  |  | DIČ:
| Zpracovatel: |  |  |  |  | IČ: | 16844840
|  | Ing. Pavel Vochozka |  |  |  | DIČ:
Poznámka:
| Cena bez DPH | [5 empty] | 0
|  |  | Základ daně |  |  | Sazba daně | Výše daně
| DPH | základní | 0 |  |  | 21% | 0
|  | snížená | 0 |  |  | 15% | 0
|  | zákl. přenesená | 0 |  |  | 21% | 0
|  | sníž. přenesená | 0 |  |  | 15% | 0
|  | nulová | 0 |  |  | 0% | 0
| Cena s DPH |  |  | v | CZK |  | 0
REKAPITULACE ČLENĚNÍ SOUPISU PRACÍ
Stavba:
Renovace výukových učeben U-10, U-11, U-12
Objekt:
007 - Vedlejší náklady
Místo: |  |  | Praha 6, Veleslavín, José Martího 269/31 |  |  | Datum: | 2.4.2021
Zadavatel: |  |  | UNIVERZITA KARLOVA V PRAZE , FTVS |  |  | Projektant: | Werkplan s.r.o.
Uchazeč: |  |  | Vyplň údaj |  |  | Zpracovatel: | Ing. Pavel Vochozka
Kód dílu - Popis | [6 empty] | Cena celkem [CZK]
Náklady stavby celkem | [6 empty] | 0 | [11 empty] | -1
| VRN - Vedlejší rozpočtové náklady | [5 empty] | 0
SOUPIS PRACÍ
Stavba:
Renovace výukových učeben U-10, U-11, U-12
Objekt:
007 - Vedlejší náklady
Místo: |  |  | Praha 6, Veleslavín, José Martího 269/31 |  |  | Datum: | 2.4.2021
Zadavatel: |  |  | UNIVERZITA KARLOVA V PRAZE , FTVS |  |  | Projektant: | Werkplan s.r.o.
Uchazeč: |  |  | Vyplň údaj |  |  | Zpracovatel: | Ing. Pavel Vochozka
PČ | Typ | Kód | Popis | MJ | Množství | J.cena [CZK] | Cena celkem [CZK] | Cenová soustava |  | DPH | J. Nh [h] | Nh celkem [h] | J. hmotnost [t] | Hmotnost celkem [t] | J. suť [t] | Suť Celkem [t]
Náklady soupisu celkem | [6 empty] | 0 |  |  |  |  | 0 |  | 0 |  | 0 |  | D | -1 | [7 empty] | 0
| D | VRN | Vedlejší rozpočtové náklady |  |  |  | 0 |  |  |  |  | 0 |  | 0 |  | 0 | 5 | D | 0 | ROZPOCET | [6 empty] | 0
1 | K | 013254000 | Dokumentace skutečného provedení stavby | kus | 1 |  | 0 | CS ÚRS 2021 01 |  | základní |  | 0 | 0 | 0 | 0 | 0 | 1024 | K | 1 | ROZPOCET | 0 | 0 | 0 | 0 | 0 | 1 | 0 | 1024 | -1412031372
| PP |  | Dokumentace skutečného provedení stavby | [14 empty] | PP | 1
| P |  | Poznámka k položce: - bez dokumentace skutečného provedení ÚT (uvedeno v oddíle ÚT) | [14 empty] | P | 1
2 | K | 030001000 | Zařízení staveniště | kus | 1 |  | 0 | CS ÚRS 2021 01 |  | základní |  | 0 | 0 | 0 | 0 | 0 | 1024 | K | 1 | ROZPOCET | 0 | 0 | 0 | 0 | 0 | 1 | 0 | 1024 | 2048984483
| PP |  | Zařízení staveniště | [14 empty] | PP | 1
3 | K | 045002000 | Kompletační a koordinační činnost | kus | 1 |  | 0 | CS ÚRS 2021 01 |  | základní |  | 0 | 0 | 0 | 0 | 0 | 1024 | K | 1 | ROZPOCET | 0 | 0 | 0 | 0 | 0 | 1 | 0 | 1024 | -398874474
| PP |  | Kompletační a koordinační činnost | [14 empty] | PP | 1
4 | K | 065002000 | Mimostaveništní doprava materiálů | kus | 1 |  | 0 | CS ÚRS 2021 01 |  | základní |  | 0 | 0 | 0 | 0 | 0 | 1024 | K | 1 | ROZPOCET | 0 | 0 | 0 | 0 | 0 | 1 | 0 | 1024 | 394110803
| PP |  | Mimostaveništní doprava materiálů | [14 empty] | PP | 1
5 | K | 071002000 | Provoz investora, třetích osob | kus | 1 |  | 0 | CS ÚRS 2021 01 |  | základní |  | 0 | 0 | 0 | 0 | 0 | 1024 | K | 1 | ROZPOCET | 0 | 0 | 0 | 0 | 0 | 1 | 0 | 1024 | 349869330
| PP |  | Provoz investora, třetích osob | [14 empty] | PP | 1
| P |  | Poznámka k položce: - kolize s probíhající činností investora, zejména minimalizace hluku v době výuky | [14 empty] | P | 1
6 | K | 081002000 | Doprava zaměstnanců | kus | 1 |  | 0 | CS ÚRS 2021 01 |  | základní |  | 0 | 0 | 0 | 0 | 0 | 1024 | K | 1 | ROZPOCET | 0 | 0 | 0 | 0 | 0 | 1 | 0 | 1024 | -1551959069
| PP |  | Doprava zaměstnanců | [14 empty] | PP | 1

## Pokyny pro vyplnění
Struktura údajů, formát souboru a metodika pro zpracování
Struktura
Soubor je složen ze záložky Rekapitulace stavby a záložek s názvem soupisu prací pro jednotlivé objekty ve formátu XLSX. Každá ze záložek přitom obsahuje
ještě samostatné sestavy vymezené orámovaním a nadpisem sestavy.
Rekapitulace stavby obsahuje sestavu Rekapitulace stavby a Rekapitulace objektů stavby a soupisů prací.
V sestavě Rekapitulace stavby jsou uvedeny informace identifikující předmět veřejné zakázky na stavební práce, KSO, CC-CZ, CZ-CPV, CZ-CPA a rekapitulaci
celkové nabídkové ceny uchazeče.
Termínem "uchazeč" (resp. zhotovitel) se myslí "účastník zadávacího řízení" ve smyslu zákona o zadávání veřejných zakázek.
V sestavě Rekapitulace objektů stavby a soupisů prací je uvedena rekapitulace stavebních objektů, inženýrských objektů, provozních souborů,
vedlejších a ostatních nákladů a ostatních nákladů s rekapitulací nabídkové ceny za jednotlivé soupisy prací. Na základě údaje Typ je možné
identifikovat, zda se jedná o objekt nebo soupis prací pro daný objekt:
|  | STA | Stavební objekt pozemní
|  | ING | Stavební objekt inženýrský
|  | PRO | Provozní soubor
|  | VON | Vedlejší a ostatní náklady
|  | OST | Ostatní
|  | Soupis | Soupis prací pro daný typ objektu
Soupis prací pro jednotlivé objekty obsahuje sestavy Krycí list soupisu prací, Rekapitulace členění soupisu prací, Soupis prací. Za soupis prací může být považován
i objekt stavby v případě, že neobsahuje podřízenou zakázku.
Krycí list soupisu obsahuje rekapitulaci informací o předmětu veřejné zakázky ze sestavy Rekapitulace stavby, informaci o zařazení objektu do KSO,
CC-CZ, CZ-CPV, CZ-CPA a rekapitulaci celkové nabídkové ceny uchazeče za aktuální soupis prací.
Rekapitulace členění soupisu prací obsahuje rekapitulaci soupisu prací ve všech úrovních členění soupisu tak, jak byla tato členění použita (např.
stavební díly, funkční díly, případně jiné členění) s rekapitulací nabídkové ceny.
Soupis prací obsahuje položky veškerých stavebních nebo montážních prací, dodávek materiálů a služeb nezbytných pro zhotovení stavebního objektu,
inženýrského objektu, provozního souboru, vedlejších a ostatních nákladů.
Pro položky soupisu prací se zobrazují následující informace:
|  | PČ |  | Pořadové číslo položky v aktuálním soupisu
|  | TYP |  | Typ položky: K - konstrukce, M - materiál, PP - plný popis, PSC - poznámka k souboru cen, P - poznámka k položce, VV - výkaz výměr
|  | Kód |  | Kód položky
|  | Popis |  | Zkrácený popis položky
|  | MJ |  | Měrná jednotka položky
|  | Množství |  | Množství v měrné jednotce
|  | J.cena |  | Jednotková cena položky. Zadaní může obsahovat namísto J.ceny sloupce J.materiál a J.montáž, jejichž součet definuje
J.cenu položky.
|  | Cena celkem |  | Celková cena položky daná jako součin množství a j.ceny
|  | Cenová soustava |  | Příslušnost položky do cenové soustavy
Ke každé položce soupisu prací se na samostatných řádcích může zobrazovat:
Plný popis položky
Poznámka k souboru cen a poznámka zadavatele
Výkaz výměr
Pokud je k řádku výkazu výměr evidovaný údaj ve sloupci Kód, jedná se o definovaný odkaz, na který se může odvolávat výkaz výměr z jiné položky.
Metodika pro zpracování
Jednotlivé sestavy jsou v souboru provázány. Editovatelné pole jsou zvýrazněny žlutým podbarvením, ostatní pole neslouží k editaci a nesmí být jakkoliv
modifikovány.
Uchazeč je pro podání nabídky povinen vyplnit žlutě podbarvená pole:
Pole Uchazeč v sestavě Rekapitulace stavby - zde uchazeč vyplní svůj název (název subjektu)
Pole IČ a DIČ v sestavě Rekapitulace stavby - zde uchazeč vyplní svoje IČ a DIČ
Datum v sestavě Rekapitulace stavby - zde uchazeč vyplní datum vytvoření nabídky
J.cena = jednotková cena v sestavě Soupis prací o maximálním počtu desetinných míst uvedených v poli
- pokud sestavy soupisů prací obsahují pole J.cena, měla by být všechna tato pole vyplněna nenulovými
Poznámka - nepovinný údaj pro položku soupisu
V případě, že sestavy soupisů prací neobsahují pole J.cena, potom ve všech soupisech prací obsahují pole:
- J.materiál - jednotková cena materiálu
- J.montáž - jednotková cena montáže
Uchazeč v tomto případě by měl vyplnit všechna pole J.materiál a pole J.montáž nenulovými kladnými číslicemi. V případech, kdy položka
neobsahuje žádný materiál je přípustné, aby pole J.materiál bylo vyplněno nulou. V případech, kdy položka neobsahuje žádnou montáž je přípustné,
aby pole J.montáž bylo vyplněno nulou. Obě pole - J.materiál, J.Montáž u jedné položky by však neměly být vyplněny nulou.
Rekapitulace stavby
Název |  |  | Povinný |  | Popis | Typ | Max. počet
atributu |  |  | (A/N) |  |  |  | znaků
Kód |  |  | A |  | Kód stavby | String | 20
Stavba |  |  | A |  | Název stavby | String | 120
Místo |  |  | N |  | Místo stavby | String | 50
Datum |  |  | A |  | Datum vykonaného exportu | Date
KSO |  |  | N |  | Klasifikace stavebního objektu | String | 15
CC-CZ |  |  | N |  | Klasifikace stavbeních děl | String | 15
CZ-CPV |  |  | N |  | Společný slovník pro veřejné zakázky | String | 20
CZ-CPA |  |  | N |  | Klasifikace produkce podle činností | String | 20
Zadavatel |  |  | N |  | Zadavatel zadaní | String | 50
IČ |  |  | N |  | IČ zadavatele zadaní | String | 20
DIČ |  |  | N |  | DIČ zadavatele zadaní | String | 20
Uchazeč |  |  | N |  | Uchazeč veřejné zakázky | String | 50
Projektant |  |  | N |  | Projektant | String | 50
Poznámka |  |  | N |  | Poznámka k zadání | String | 255
Sazba DPH |  |  | A |  | Rekapitulace sazeb DPH u položek soupisů | eGSazbaDph
Základna DPH |  |  | A |  | Základna DPH určena součtem celkové ceny z položek soupisů | Double
Hodnota DPH |  |  | A |  | Hodnota DPH | Double
Cena bez DPH |  |  | A |  | Celková cena bez DPH za celou stavbu. Sčítává se ze všech listů. | Double
Cena s DPH |  |  | A |  | Celková cena s DPH za celou stavbu | Double
Rekapitulace objektů stavby a soupisů prací
Název |  |  | Povinný |  | Popis | Typ | Max. počet
atributu |  |  | (A/N) |  |  |  | znaků
Kód |  |  | A |  | Přebírá se z Rekapitulace stavby | String | 20
Stavba |  |  | A |  | Přebírá se z Rekapitulace stavby | String | 120
Místo |  |  | N |  | Přebírá se z Rekapitulace stavby | String | 50
Datum |  |  | A |  | Přebírá se z Rekapitulace stavby | Date
Zadavatel |  |  | N |  | Přebírá se z Rekapitulace stavby | String | 50
Projektant |  |  | N |  | Přebírá se z Rekapitulace stavby | String | 50
Uchazeč |  |  | N |  | Přebírá se z Rekapitulace stavby | String | 50
Kód |  |  | A |  | Kód objektu | String | 20
Objektu, Soupis prací |  |  | A |  | Název objektu | String | 120
Cena bez DPH |  |  | A |  | Cena bez DPH za daný objekt | Double
Cena s DPH |  |  | A |  | Cena spolu s DPH za daný objekt | Double
Typ |  |  | A |  | Typ zakázky | eGTypZakazky
Krycí list soupisu
Název |  |  | Povinný |  | Popis | Typ | Max. počet
atributu |  |  | (A/N) |  |  |  | znaků
Stavba |  |  | A |  | Přebírá se z Rekapitulace stavby | String | 120
Objekt |  |  | A |  | Kód a název objektu | String | 20 + 120
Soupis |  |  | A |  | Kód a název soupisu | String | 20 + 120
KSO |  |  | N |  | Klasifikace stavebního objektu | String | 15
CC-CZ |  |  | N |  | Klasifikace stavbeních děl | String | 15
CZ-CPV |  |  | N |  | Společný slovník pro veřejné zakázky | String | 20
CZ-CPA |  |  | N |  | Klasifikace produkce podle činností | String | 20
Místo |  |  | N |  | Přebírá se z Rekapitulace stavby | String | 50
Zadavatel |  |  | N |  | Přebírá se z Rekapitulace stavby | String | 50
Uchazeč |  |  | N |  | Přebírá se z Rekapitulace stavby | String | 50
Projektant |  |  | N |  | Přebírá se z Rekapitulace stavby | String | 50
Poznámka |  |  | N |  | Poznámka k soupisu prací | String | 255
Sazba DPH |  |  | A |  | Rekapitulace sazeb DPH na položkách aktuálního soupisu | eGSazbaDph
Základna DPH |  |  | A |  | Základna DPH určena součtem celkové ceny z položek aktuálního soupisu | Double
Hodnota DPH |  |  | A |  | Hodnota DPH | Double
Cena bez DPH |  |  | A |  | Cena bez DPH za daný soupis | Double
Cena s DPH |  |  | A |  | Cena s DPH za daný soupis | Double
Rekapitulace členění soupisu prací
Název |  |  | Povinný |  | Popis | Typ | Max. počet
atributu |  |  | (A/N) |  |  |  | znaků
Stavba |  |  | A |  | Přebírá se z Rekapitulace stavby | String | 120
Objekt |  |  | A |  | Kód a název objektu, přebírá se z Krycího listu soupisu | String | 20 + 120
Soupis |  |  | A |  | Kód a název objektu, přebírá se z Krycího listu soupisu | String | 20 + 120
Místo |  |  | N |  | Přebírá se z Rekapitulace stavby | String | 50
Datum |  |  | A |  | Přebírá se z Rekapitulace stavby | Date
Zadavatel |  |  | N |  | Přebírá se z Rekapitulace stavby | String | 50
Projektant |  |  | N |  | Přebírá se z Rekapitulace stavby | String | 50
Uchazeč |  |  | N |  | Přebírá se z Rekapitulace stavby | String | 50
Kód dílu - Popis |  |  | A |  | Kód a název dílu ze soupisu | String | 20 + 100
Cena celkem |  |  | A |  | Cena celkem za díl ze soupisu | Double
Soupis prací
Název |  |  | Povinný |  | Popis | Typ | Max. počet
atributu |  |  | (A/N) |  |  |  | znaků
Stavba |  |  | A |  | Přebírá se z Rekapitulace stavby | String | 120
Objekt |  |  | A |  | Kód a název objektu | String | 20 + 120
Soupis |  |  | A |  | Přebírá se z Krycího listu soupisu | String | 20 + 120
Místo |  |  | N |  | Přebírá se z Krycího listu soupisu | String | 50
Datum |  |  | A |  | Přebírá se z Krycího listu soupisu | Date
Zadavatel |  |  | N |  | Přebírá se z Krycího listu soupisu | String | 50
Projektant |  |  | N |  | Přebírá se z Krycího listu soupisu | String | 50
Uchazeč |  |  | N |  | Přebírá se z Krycího listu soupisu | String | 50
PČ |  |  | A |  | Pořadové číslo položky soupisu | Long
Typ |  |  | A |  | Typ položky soupisu | eGTypPolozky | 1
Kód |  |  | A |  | Kód položky ze soupisu | String | 20
Popis |  |  | A |  | Popis položky ze soupisu | String | 255
MJ |  |  | A |  | Měrná jednotka položky | String | 10
Množství |  |  | A |  | Množství položky soupisu | Double
J.Cena |  |  | A |  | Jednotková cena položky | Double
Cena celkem |  |  | A |  | Cena celkem vyčíslena jako J.Cena * Množství | Double
Cenová soustava |  |  | N |  | Zařazení položky do cenové soustavy | String | 50
p |  |  | N |  | Poznámka položky ze soupisu | Memo
psc |  |  | N |  | Poznámka k souboru cen ze soupisu | Memo
pp |  |  | N |  | Plný popis položky ze soupisu | Memo
vv |  |  | N |  | Výkaz výměr (figura, výraz, výměra) ze soupisu | Text,Text,Double | 20, 150
DPH |  |  | A |  | Sazba DPH pro položku | eGSazbaDPH
Hmotnost |  |  | A |  | Hmotnost položky ze soupisu | Double
Suť |  |  | A |  | Suť položky ze soupisu | Double
Nh |  |  | N |  | Normohodiny položky ze soupisu | Double
Datová věta
Typ věty |  |  | Hodnota |  | Význam
eGSazbaDPH |  |  | základní |  | Základní sazba DPH
|  |  | snížená |  | Snížená sazba DPH
|  |  | nulová |  | Nulová sazba DPH
|  |  | zákl. přenesená |  | Základní sazba DPH přenesená
|  |  | sníž. přenesená |  | Snížená sazba DPH přenesená
eGTypZakazky |  |  | STA |  | Stavební objekt
|  |  | PRO |  | Provozní soubor
|  |  | ING |  | Inženýrský objekt
|  |  | VON |  | Vedlejší a ostatní náklady
|  |  | OST |  | Ostatní náklady
eGTypPolozky |  |  | 1 |  | Položka typu HSV
|  |  | 2 |  | Položka typu PSV
|  |  | 3 |  | Položka typu M
|  |  | 4 |  | Položka typu OST