## Tabulka nabídkové ceny
TABULKA NABÍDKOVÉ CENY
číslo položky | Název položky | Počet ks/kmpl | Cena 1 ks Kč bez DPH | Celková cena Kč bez DPH | Kč DPH 21 % | Celková cena Kč vč. DPH
1 | Karta 10GBASE-T | 25 |  | 0 | 0 | 0
2 | Kabeláž | 30 |  | 0 | 0 | 0
3 | 10GbE ToR switch (kmpl) | 1 |  | 0 | 0 | 0
V případě, že technické podmínky obsahují odkazy na obchodní firmy, názvy nebo jména a příjmení, specifická označení zboží a služeb, které platí pro určitou osobu, popřípadě její organizační složku za příznačné, patenty na vynálezy, užitné vzory, průmyslové vzory, ochranné známky nebo označení původu, umožňuje zadavatel , výslovně použití i jiných, kvalitativně a technicky obdobných řešení, které naplní zadavatelem požadovanou či odborníkovi zřejmou funkcionalitu, a to v souladu s § 89 odst. 6 Zákona č. 134/2016, o zadávání veřejných zakázek, v platném znění.
|  |  |  | Nabídková cena celkem Kč bez DPH | DPH 21 % nabídkové ceny | Nabídková cena celkem Kč vč. DPH
|  |  |  | 0 | 0 | 0
Účastník vyplní odemčené žlutě podbarvené buňky pro:
A) stanovení nabídkové ceny
B) výslovné stvrzení dodání (ANO) požadavků jednotlivých položek tabulky obsažené v listech tohoto sešitu.
V …………………………. dne …………….2021
………………………………………………………..
za dodavatele

## 1 Karta 10GBASE-T
TECHNICKÁ SPECIFIKACE ČÁST 1
Karta 10GBASE-T - 25ks | Minimální požadavky | Splňuje ANO
Základní vlastnosti
Třída zařízení | 10GBASE-T karta
Karta ve formátu PCIe x4 (nebo maximálně x8 pro dvouportovou kartu), Full Height Half Length (FHHL) | Ano
Podpora 1000BASE-T a 10GBASE-T | Ano
Podpora PXE | Ano
Podpora technologií pro úsporu energie (802.3az (EEE), sort-reach mode) | Ano
Typ konektoru | 8P8C
Počet portu pro přenosovou rychlost 10Gb/s | 1
Podpora OS Linux: RHEL a všechny jeho přímé klony (např. CentOS, Alma Linux, Rocky Linux, Oracle Enterprise Linux), SLES a jeho přímé klony (OpenSUSE), Ubuntu a Debian. | Ano
Zboží | Zboží bude odpovídat platným právním předpisům a
technickým normám a bude splňovat zákonné
podmínky pro jeho užívání. Zboží musí být dodáno
jako nové a nepoužité; dodání repasovaného zboží či
jakékoliv demoverze není přípustné. Zboží bude
dodáno prosto jakýchkoliv nevypořádaných práv třetích
osob (zejména práv z duševního vlastnictví či
průmyslových práv). Určeno pro český trh.

## 2 Kabeláž
TECHNICKÁ SPECIFIKACE ČÁST 2
Kabeláž | Minimální požadavky | Splňuje ANO
Základní vlastnosti
Patch kabel typ 6A | Ano
Minimální délka | 2 m
Konektor 8P8C | Ano

## 3 10GbE ToR switch
TECHNICKÁ SPECIFIKACE ČÁST 3
10GbE ToR switch | Minimální požadavky | Splňuje ANO
Základní vlastnosti
Třída zařízení | ethernetový top-of-rack L2/L3 přepínač
Formát zařízení | pro montáž do 19palcového racku
Porty 10G | 48 portů 10GBASE-T, konektor 8P8C (IEC 60630-7), zpětně kompatibilní s 10BASE-T/100BASE-TX/1000BASE-T
Porty 40G+ | 4 porty 40GBASE-R, slot QSFP₊, případně zpětně kompatibilní 100GBASE-R, slot QSFP28
Celková propustnost | 1280 Tb/s full-duplex
952 milionů rámců min. velikosti za sekundu
Latence | max. 3600 ns (RFC2544 a RFC2889; LIFO port-to-port a port mesh na 2. vrstvě)
Fyzické parametry
Šířka zařízení | max. 450 mm (bez úchytek)
Výška zařízení | max. 44 mm (1U)
Hloubka zařízení | max. 650 mm, z toho max. 25 mm před montážní rovinou
Hmotnost | Max. 13 kg
Napájení | 230 VAC, 50 Hz, konektory C14 (IEC 60320)
Redundance napájení | dva nezávislé přívody a dva redundantní napájecí zdroje, hot-swappable
Celkový příkon | max. 500 W
Redundance chlazení | N+1 ventilátorů
Proudění vzduchu | od zadní strany k přední (k portům)
1. a 2. vrstva
Základní protokoly | IEEE 802.3, 802.3u, 802.3ab, 802.3an, 802.3ba, 802.3bm
Kapacita MAC adres | 50000
Jumbo frames | 9000 bajtů
Podpora VLAN | IEEE 802.1Q
Kapacita VLAN | 1000
Spanning-tree protocol | IEEE 802.1D, 802.1w (RSTP), 802.1s (MSTP)
Instance MSTP | 20
Linková agregace | IEEE 802.1ad
Kapacita link. agregace | 24 skupin, 4 porty ve skupině
Rozkládání zátěže mezi agreg. linkami | podle údajů z 2. a 3. vrstvy
Sousední zařízení | IEEE 802.1AB (LLDP)
Multicasting | IGMPv2/3, MLDv1/2
Podpora QoS | 4 fronty na port, plánování SP a WRR
Klasifikace provozu | IEEE 802.1p, DSCP, ACL
Úspora energie | IEEE 802.3az (EEE), short-reach mode
3. vrstva
Podporované protokoly | IPv4, IPv6
Směrování | statická konfigurace, RIP, OSPFv2/3
Kapacita směrování | 200 směrovacích pravidel
Multicast směrování | PIM-SM
Kapacita mcast. směrování | 100 skupin, 10 adres ve skupině
Bezpečnost
Filtrování provozu | ACL pro rámce přenášené na 2. vrstvě, ACL pro pakety směrované na 3. vrstvě, ACL pro přístup k síťovým službám switche pro správu
Pravidla ACL | bezestavová, podle údajů z 2., 3. a 4. vrstvy
Kapacita ACL | 1000 pravidel
Ochrana proti zahlcení sítě | omezení toku broadcastových a multicastových rámců a záplavově šířených unicastových rámců s neznámou cílovou adresou pro každý port
Ochrana proti zahlcení přepínače | omezení toku řídících zpráv pro každý port
Ochrana STP | BPDU guard, root guard
Správa
Provozní údaje | sledování všech běžných informací: poruchy hardware, teplota, stav síťových portů apod.
Statistické údaje | sběr všech běžných informací: počty přenesených rámců a bajtů na jednotlivých portech, vytížení portů, počty chyb
Uživatelské účty | 3 lokálně konfigurované účty
Uživatelská oprávnění | plný přístup, přístup jen pro čtení
Podpora CLI | příkazy pro ovládání zařízení, zobrazení stavů a statistik, zobrazení a změn konfigurace
Přístup k CLI | RS-232, Telnet server, SSH server
Přenos souborů | TFTP klient, SCP nebo SFTP server
Konfigurace | zobrazení, export a import konfigurace zařízení ve formě textového souboru
Podpora SNMP | SNMPv2c, SNMPv3
Podpora RMON | RMON1, skupiny 1, 2, 3
SNMP MIB | RFC1213-MIB, SNMPv2-MIB, IF-MIB, BRIDGE-MIB, P-BRIDGE-MIB, Q-BRIDGE-MIB, IEEE8023-LAG-MIB, LLDP-MIB, IP-MIB, IP-FORWARD-MIB, IPV6-MIB, RMON-MIB
Logování | nejméně 1000 posledních událostí lokálně na zařízení, vzdáleně přes SNMP traps nebo syslog
Logované události | start zařízení, poruchy a jiné mimořádné situace, připojení a odpojení portu, přihlášení uživatele
Hodiny | synchronizace pomocí NTP případně SNTP
Příslušenství
Montáž do racku | ližiny pro montáž do 19palcového racku, upevnění na přední a zadní vertikální lištu, rozteč 650 až 800 mm
Kabel pro RS-232 | kabel pro připojení k sériovému portu počítače s konektorem DE-9
Ostatní
Opravy firmware | Bezplatné aktualizace firmware s opravami chyb a bezpečnostních slabin po dobu trvání záruky.
Zboží | Zboží bude odpovídat platným právním předpisům a
technickým normám a bude splňovat zákonné
podmínky pro jeho užívání. Zboží musí být dodáno
jako nové a nepoužité; dodání repasovaného zboží či
jakékoliv demoverze není přípustné. Zboží bude
dodáno prosto jakýchkoliv nevypořádaných práv třetích
osob (zejména práv z duševního vlastnictví či
průmyslových práv). Určeno pro český trh.
Note on B11: Změněno
Note on B15: Změněno
Note on B16: Změněno