## Tabulka nabídkové ceny
TABULKA NABÍDKOVÉ CENY
číslo položky | Název položky | Počet ks/kmpl | Cena 1 ks Kč bez DPH | Celková cena Kč bez DPH | Kč DPH 21 % | Celková cena Kč vč. DPH
1 | LusteFS metadata server | 1 | 0 | 0 | 0 | 0
2 | Zálohovací server | 1 | 0 | 0 | 0 | 0
V případě, že technické podmínky obsahují odkazy na obchodní firmy, názvy nebo jména a příjmení, specifická označení zboží a služeb, které platí pro určitou osobu, popřípadě její organizační složku za příznačné, patenty na vynálezy, užitné vzory, průmyslové vzory, ochranné známky nebo označení původu, umožňuje zadavatel výslovně použití i jiných, kvalitativně a technicky obdobných řešení, které naplní zadavatelem požadovanou či odborníkovi zřejmou funkcionalitu, a to v souladu s § 89 odst. 6 Zákona č. 134/2016, o zadávání veřejných zakázek, v platném znění.
|  |  |  | Nabídková cena celkem Kč bez DPH | DPH 21 % nabídkové ceny | Nabídková cena celkem Kč vč. DPH
|  |  |  | 0 | 0 | 0
Účastník vyplní odemčené žlutě podbarvené buňky pro:
A) stanovení nabídkové ceny
B) doplnění popisu naplnění požadavků jednotlivých položek tabulky obsažených v listech 1,2 tohoto sešitu.
V …………………………. dne …………….2021
………………………………………………………..
za dodavatele

## OBECNÁ ČÁST
Technická specifikace pro zakázku Modernizace výukového cloudu UFAL MFF UK,
která se skládá ze dvou níže popsaných součástí podrobně rozepsaných v následujících listech tohoto sešitu.
OBECNÁ ČÁST
Předmět dodávky Jedná se o dodávku dvou serverů pro zajištění provozu výukového cloudu.
1. Server s interními NVMe disky bude nasazen jako nový LusteFS metadata server pro existující LustreFS úložiště. NVMe disky budou součástí lokálního ZFS filesystému.
2. Zálohovací server bude osazen kapacitními héliovými SAS disky. Využíván bude opět filesystémem ZFS.
Instalaci software provede zadavatel. Součástí dodávky je návrh a kompletace dodávaných strojů, jejich dodání a zajištění požadovaných záručních podmínek.
Součástí dodávky nejsou rackové skříně ani jiné, v zadávací dokumentaci neuvedené komponenty.
Společná rámcová ustanovení:
Stroje jsou určeny pro provoz v servrovně se studenou uličkou. Maximální hloubka serveru je limitována rackovými skříněmi hloubky 100 cm a existujícími rozvody – limit pro hloubku serveru je 800 mm.
Výkonnost CPU je prokazována na základě spec.org (detailně uvedeno ve specifikacích serverů). Test prokazující výkonnost musí být proveden na identickém serveru se stejným modelem CPU, počtem CPU a frekvencí paměti. Konkrétní osazení paměťových modulů, co do jejich počtu a celkové kapacity paměti, se může lišit.
Síťová infrastruktura zadavatele je postavena na síťových prvcích Cisco řady Nexus 93xx. Tato informace je podstatná pro výběr správných optických transceiverů pro stranu switchů. Používána jsou SM optická vlákna s LC konektory.

## 1 LusteFS metadata
TECHNICKÁ SPECIFIKACE ČÁST 1
Zadavatel požaduje splnění následujících parametrů (včetně účastníkem doplněného popisu naplnění)
Technické požadavky na MDS server pro LustreFS
| Parametr | Minimální požadovaná hodnota | Popis naplnění
| Provedení | •Určené pro montáž do skříně Rack, dodání včetně výsuvných lyžin. •Prostorové nároky: max 1U na server, hloubka max. 800mm
| CPU | •S podporou HT/SMT, 16 jader (celkem tedy 16 fyzických / 32 logických jader) •Požadovaná architektura CPU je x86_64. •Výkonnost 1 jádra procesoru alespoň 8,2 v CINT2017, sloupec Base dle spec.org. •Výkonnost serveru (1 CPU) alespoň 107 v CINT2017 Rates, sloupec Baseline dle spec.org.
| Paměť | •2x hot-swap SSD pro instalaci operačního systému, MLC, kapacita každého z nich alespoň 240GB, DWPD minimálně 3 • plná podpora PCIe x16, gen 4 • podpora minimálně pro 4 hot-swap NVMe • osazeno 2x hot-swap NVMe SSD, kapacita každého z nich 960GB, TLC, DWPD minimálně 1.0 po dobu 5 let • 2x volná pozice pro hot-swap NVMe SSD pro rozšíření kapacity • Paměť specifikace minimálně DDR4 ECC Registered, 3200MHz. Server musí mít osazeno alespoň 128GB RAM. Musí být možné rozšířit paměť serveru na dvojnásobek se zachováním již instalovaných paměťových modulů. • Paměťové moduly mohou být maximálně dual rank.
| Napájení | Je požadováno redundantní napájení minimálně N+1 (výpadek jednoho zdroje nezpůsobí výpadek serveru), zdroje vyměnitelné za běhu systému, certifikace zdrojů 80 PLUS Platinum nebo vyšší.
| Sloty, porty | •alespoň 1x 1Gbps LAN Ethernet port (nebo zpětně kompatibilní 10G-BaseT) •2x rozhraní Ethernet 25Gbps SFP28 •1x optický patch cord SM, 5m, LC-PC/LC-PC • 1x transceiver 25Gbps SFP28, SM, LC, kompatibilní s v serveru osazenou 25Gbps sítovou kartou •1x transceiver 25Gbps SFP28, SM, LC, kompatibilní se switchem řady Cisco Nexus 93xx •uvedené transceivery a optický patch cord budou použity k připojení serveru do stávající infrastruktury rychlostí 25Gbps
| HW Managment | •Bootování operačního systému: konfigurovatelné pořadí zařízení, podpora bootování ze vzdáleného iso obrazu prostřednictvím vzdáleného managementu (Baseboard Management Controller (BMC), prostřednictvím Kernel-based Virtual • Modul vzdálené správy přes internet (zařízení musí umožňovat KVM-over-LAN, pro tuto funkci musí mít vlastní síťový konektor). Machine (KVM) po LAN).
| OS | • Všechny jednotky/servery musí být schopny plnohodnotného provozu v operačním systému (OS) Linux. OS Linux je v současné době používán na všech výpočetních kapacitách instalovaných na pracovišti zadavatele. Použití jiného OS by znamenalo velmi významné zvýšení nákladů na instalaci a správu výpočetních kapacit. Zadavatel vyvíjí vlastní software pro výzkumné účely, který je závislý na operačním systému Linux jakožto jediné kompatibilní platformě. Používané distribuce jsou Ubuntu a Centos v 64-bitové verzi.
| Vzdálená správa | Je vyžadováno vzdálené ovládání vypnutí/zapnutí/reset, vzdálená sériová konzole (serial-over-lan) a konzole KVM - vše dostupné přes LAN nástroji pro operační systém Linux. Funkcionalita vypnutí/zapnutí/reset musí být dostupná nástroji na příkazové řádce použitelnými ve skriptu.

## 2 zálohovací server
TECHNICKÁ SPECIFIKACE ČÁST 2
Zadavatel požaduje splnění následujících parametrů (včetně účastníkem doplněného popisu naplnění
Technické požadavky na zálohovací server
| Parametr | Minimální požadovaná hodnota | Popis naplnění
| Provedení | •Provedení, určené pro montáž do skříně Rack, dodání včetně výsuvných lyžin. • Prostorové nároky: max 2U na server, hloubka max. 800mm
| CPU | •1x CPU s podporou HT/SMT, 16 jader (celkem tedy 16 fyzických / 32 logických jader) •Požadovaná architektura CPU je x86_64. •výkonnost 1 jádra procesoru alespoň 8,2 v CINT2017, sloupec Base dle spec.org. •výkonnost serveru (1 CPU) alespoň 104 v CINT2017 Rates, sloupec Baseline dle spec.org.
| Paměť | •2x hot-swap SSD pro instalaci operačního systému, MLC, kapacita každého z nich alespoň 240GB, DWPD minimálně 3 • 3x SAS hot-swap hélivový disk s kapacitou alespoň 18TB každý • Paměť specifikace minimálně DDR4 ECC Registered, 3200MHz. Servery musí mít osazeno alespoň 64GB RAM. Musí být možné rozšířit paměť serveru na dvojnásobek se zachováním již instalovaných paměťových modulů. • Paměťové moduly mohou být maximálně dual rank. Všechny kanály musí být obsazeny.
| Napájení | •Je požadováno redundantní napájení minimálně N+1 (výpadek jednoho zdroje nezpůsobí výpadek serveru), zdroje vyměnitelné za běhu systému, certifikace zdrojů 80 PLUS Platinum nebo vyšší.
| Sloty, porty | •Alespoň 1x 1Gbps LAN Ethernet port (nebo zpětně kompatibilní 10G-BaseT) • 2x rozhraní Ethernet 25Gbps SFP28 • 1x optický patch cord SM, 5m, LC-PC/LC-PC • 1x transceiver 25Gbps SFP28, SM, LC, kompatibilní s v serveru osazenou 25Gbps sítovou kartou • 1x transceiver 25Gbps SFP28, SM, LC, kompatibilní se switchem řady Cisco Nexus 93xx • uvedené transceivery a optický patch cord budou použity k připojení serveru do stávající infrastruktury rychlostí 25Gbps
| HW Managment | • Bootování operačního systému: konfigurovatelné pořadí zařízení, podpora bootování ze vzdáleného iso obrazu prostřednictvím vzdáleného managementu (Baseboard Management Controller (BMC), prostřednictvím Kernel-based Virtual Machine (KVM) po LAN). • Modul vzdálené správy přes internet (zařízení musí umožňovat KVM-over-LAN, pro tuto funkci musí mít vlastní síťový konektor).
| OS | •Všechny jednotky/servery musí být schopny plnohodnotného provozu v operačním systému (OS) Linux. OS Linux je v současné době používán na všech výpočetních kapacitách instalovaných na pracovišti zadavatele. Použití jiného OS by znamenalo velmi významné zvýšení nákladů na instalaci a správu výpočetních kapacit. Zadavatel vyvíjí vlastní software pro výzkumné účely, který je závislý na operačním systému Linux jakožto jediné kompatibilní platformě. Používané distribuce jsou Ubuntu a Centos v 64-bitové verzi.
| Vzdálená správa | • Je vyžadováno vzdálené ovládání vypnutí/zapnutí/reset, vzdálená sériová konzole (serial-over-lan) a konzole KVM - vše dostupné přes LAN nástroji pro operační systém Linux. Funkcionalita vypnutí/zapnutí/reset musí být dostupná nástroji na příkazové řádce použitelnými ve skriptu.