## Nabídková cena
STANOVENÍ NABÍDKOVÉ CENY
číslo položky | Název položky NABÍZENÝ MODEL | Počet | Cena 1 ks Kč bez DPH | Celková cena Kč bez DPH | Kč DPH 21 % | Celková cena Kč vč. DPH
1 | Server | 1 |  | 0 | 0 | 0
V případě, že technické podmínky obsahují odkazy na obchodní firmy, názvy nebo jména a příjmení, specifická označení zboží a služeb, které platí pro určitou osobu, popřípadě její organizační složku za příznačné, patenty na vynálezy, užitné vzory, průmyslové vzory, ochranné známky nebo označení původu, umožňuje zadavatel , výslovně použití i jiných, kvalitativně a technicky obdobných řešení, které naplní zadavatelem požadovanou či odborníkovi zřejmou funkcionalitu, a to v souladu s § 89 odst. 6 Zákona č. 134/2016, o zadávání veřejných zakázek, v platném znění.
Účastník vyplní odemčené žlutě podbarvené buňky pro:
A) stanovení nabídkové ceny
B) uvedení nabízeného modelu (např. part number)
C) doplnění specifikace jednotlivých položek tabulky obsažené v listech tohoto sešitu.
V …………………………. dne …………….2021
………………………………………………………..
za dodavatele

## 1 Server
NABÍZENÝ MODEL: ………………………………………..
Technická specifikace | pevný parametr | minimální požadovaný parametr | Technická specifikace
Procesor |  |  | Procesor
Typ procesoru: |  | 6 jader 12 vláken
Frekvence (GHz) |  | 3.9
Průměrné TDP (W) |  | max. 65
Podporovaný typ paměti | DDR4
Počet kanálu paměti |  | 2
Rychlost sběrnice pro paměť (MHz) |  | 3200
Integrovaná grafická karta | Ano
L2 cache (MB) | 3
L3 cache (MB) | 16
Chladič na procesor | tichý cca 25 dB
Paměťový modul |  |  | Paměťový modul
Počet modulů | 2
Typ paměti | DDR4 3600 CL18
Kapacita paměti RAM [GB]: |  | 2 x 16
Základní deska pro vybraný procesor |  |  | Základní deska pro vybraný procesor
Rozměr Mini-ITX | Ano
Počet DDR4 slotů | 2
Podpora M2 disků | Ano
Wifi | Ano
Bluetooth | Ano
DisplayPort |  | 1
HDMI |  | 1
LAN 1 Gb/s |  | 1
USB 3.2 Gen 1 Type-A |  | 4
USB 3.2 Gen 2 Type-A |  | 3
USB 3.2 Gten 2 Type-C |  | 1
SSD disk |  |  | SSD disk
Formát disku | M.2 2280
Kamicita (GB) |  | 1024
Rozhraní | M.2 PCl-Express Gen4
Rychlost čtení (Mb/s) |  | 7000
Rychlost zápisu (Mb/s) |  | 5000
Skříň |  |  | Skříň
Podpora Mini ITX desky | Ano
Počet interních 3,5´´ pozic |  | 6
Malé rozměry: šířka (mm) výška (mm) hloubka (mm) |  | max. 250 max. 210 max. 374
Zdroj |  |  | Zdroj
Výkon (W) | cca 650
Tichý | Ano
Podpora vybranéo procesoru a desky | Ano
Další informace |  |  | Další informace
Všechny komponenty musí být navzájem kompatibilní | Ano