## Tabulka nabídkové ceny
TABULKA NABÍDKOVÉ CENY
číslo položky | Název položky TECHNICKÉ SPECIFIKACE VČ. UVEDENÍ VÝROBCE A PARAMETRŮ NABÍZENÉHO ZAŘÍZENÍ | Počet ks/kmpl | Cena 1 ks Kč bez DPH | Celková cena Kč bez DPH | Kč DPH 21 % | Celková cena Kč vč. DPH
1 | Server 100TB: | 1 | 0 | 0 | 0 | 0
2 | Server 40TB: | 2 | 0 | 0 | 0 | 0
3 | HDR InfiniBand Switch: | 1 | 0 | 0 | 0 | 0
4 | Infiniband 200 Gb: | 15 | 0 | 0 | 0 | 0
5 | Kabeláž: | 5 | 0 | 0 | 0 | 0
V případě, že technické podmínky obsahují odkazy na obchodní firmy, názvy nebo jména a příjmení, specifická označení zboží a služeb, které platí pro určitou osobu, popřípadě její organizační složku za příznačné, patenty na vynálezy, užitné vzory, průmyslové vzory, ochranné známky nebo označení původu, umožňuje zadavatel výslovně použití i jiných, kvalitativně a technicky obdobných řešení, které naplní zadavatelem požadovanou či odborníkovi zřejmou funkcionalitu, a to v souladu s § 89 odst. 6 Zákona č. 134/2016, o zadávání veřejných zakázek, v platném znění.
|  |  |  | Nabídková cena celkem Kč bez DPH | DPH 21 % nabídkové ceny | Nabídková cena celkem Kč vč. DPH
|  |  |  | 0 | 0 | 0
Účastník vyplní odemčené žlutě podbarvené buňky pro:
A) stanovení nabídkové ceny
B) doplnění popisu nabízeného modelu (např. part number)
C) doplnění popisu naplnění požadavků jednotlivých položek tabulky obsažených v listech 1,2 tohoto sešitu.
D) výslovné stvrzení dodání (ANO) požadavků jednotlivých položek tabulky obsažených v listech 3, 4, 5 tohoto sešitu.
V …………………………. dne …………….2021
………………………………………………………..
za dodavatele

## 1 server 100TB
TECHNICKÁ SPECIFIKACE ČÁST 1
Zadavatel požaduje splnění následujících parametrů (včetně účastníkem doplněného popisu naplnění)
Technické požadavky na Server 100TB
| Parametr | Minimální požadovaná hodnota | Popis naplnění
| Provedení | Formát pro montáž do racku 19", výška max. 2U. Jedná se o uzavřené racky s hloubkou 1000mm. Hloubka serveru musí umožňovat pohodlné zavření racku bez ultačování kabelů. Součástí jsou lyžiny pro montáž do racku a rameno pro kabeláž.
| CPU | Min. dvousoketový systém osaditelný dvěma CPU. Systém musí být osazen alespoň jedním CPU s minimálně 12 jádry a 24 vlákny, TDP maximálně 200W, skóre dosažené v benchmarku PassMARK (hodnota CPUMark) musí být nejméně 18800.
| Paměť | Min. 24 paměťových slotů. Celková kapacita ECC paměti nejméně 48 GB o frekvenci nejméně 2933MHz. Obsazeny všechny paměťové kanály na každém CPU.
| HDD | Server musí podporovat 2.5 a 3,5" HDD/SSD, všechny HDD/SSD hot-plug. Požadujeme osadit 10 ks 16TB SAS 12G 3.5” hot-plug HDD, MTBF min. 2.5 mil. hodin, v konfiguraci RAID6, volné nejméně další dvě 3.5” hot-plug pozice na možnost rozšíření. Požadujeme osadit 2 ks 1.92TB SSD 2.5” v konfiguraci RAID0, hot-plug s DWPD min. 1.5, volné nejméně další dvě 2.5” hot-plug pozice na možnost rozšíření.
| Řadič RAID | HW RAID řadič s min. 8GB cache, zálohovaná cache pomocí FBU, RAID 0, 1, 10, 5, 50, 6, 60. 16-portů 12Gb/s SAS3 / 6Gb/s SATA3, všechny diskové pozice zapojeny do tohoto řadiče. Host bus min. PCIe 3.0 x8.
| Síťové porty | Požadujeme osazení min. 2x 10GE LAN 10G-BASE-T, 2x 1GE RJ45 LAN LoM, 1x HDR InfiniBand Card 200 Gb (min. 1 port), 1x dedikovaný LAN port pro management (možné sdílení s 1GE porty)
| Napájecí zdroj | 2ks Redundantní napájecí zdroje. Každý 240V, maximálně 800W, s účinností alespoň Platinum, možnost hot-plug výměny.
| Sloty, porty | minimálně 2x USB externí port, 1x VGA port, minimálně 3x PCI-e 3.0 x16 port (nebo 2x PCI-e 3.0 x16 port a 1x PCIe 4.0 x16 port), minimálně další 3x PCIe 3.0 x8 port. Do počtu PCIe slotů se počítají i ty osazené požadovanými síťovými kartami.
| HW Managment | Zapnutí, vypnutí, restart serveru, možnost sdíleného nebo samostateného LAN portu, včetně přesměrovaní KVM a médií včetně rozšíření interního managementu serveru o update serveru online (z OS) i offline bez nutnosti instalace dalšího nástroje pro správu a možnost bootu z interní SD karty.
| Chlazení | 2ks Redundantní hotswapový ventilátor
| OS | Bez OS.
| Vzdálená správa | Součástí serveru musí být integrovaná HW vzdálená správa s funkci vzdálené konzole bez nutnosti běžícího OS a vzdálené připojení médií. Dále server musí být vybaven nástroji pro update serveru online (z OS) i offline bez nutnosti instalace dalšího nástroje pro správu s možností bootu a instalace z interní SD karty. Pokud jsou vyžadovány nějaké licence, pak musí být časově neomezené.
| Zboží | Zboží bude odpovídat platným právním předpisům a technickým normám a bude splňovat zákonné podmínky pro jeho užívání. Zboží musí být dodáno jako nové a nepoužité; dodání repasovaného zboží či jakékoliv demoverze není přípustné. Zboží bude dodáno prosto jakýchkoliv nevypořádaných práv třetích osob (zejména práv z duševního vlastnictví či průmyslových práv). Určeno pro český trh.

## 2 server 40TB
TECHNICKÁ SPECIFIKACE ČÁST 2
Zadavatel požaduje splnění následujících parametrů (včetně účastníkem doplněného popisu naplnění
Technické požadavky na Server 40TB - 2ks
| Parametr | Minimální požadovaná hodnota | Popis naplnění
| Provedení | Formát pro montáž do racku 19", výška max. 2U. Jedná se o uzavřené racky s hloubkou 1000mm. Hloubka serveru musí umožňovat pohodlné zavření racku bez ultačování kabelů. Součástí jsou lyžiny pro montáž do racku a rameno pro kabeláž.
| CPU | Min. dvousoketový systém osaditelný dvěma CPU. Systém musí být osazen alespoň jedním CPU s minimálně 12 jádry a 24 vlákny, TDP maximálně 200W, skóre dosažené v benchmarku PassMARK (hodnota CPUMark) musí být nejméně 18800.
| Paměť | Min. 24 paměťových slotů. Celková kapacita ECC paměti nejméně 48 GB o frekvenci nejméně 2933MHz. Obsazeny všechny paměťové kanály na každém CPU.
| HDD | Server musí podporovat 2.5 a 3,5" HDD/SSD, všechny HDD/SSD hot-plug. Požadujeme osadit 8 ks 8TB SAS 12G 3.5” hot-plug HDD, MTBF min. 2 mil. hodin, v konfiguraci RAID6, volné nejméně další čtyři 3.5” hot-plug pozice na možnost rozšíření. Požadujeme osadit 2 ks 960GB SSD 2.5” v konfiguraci RAID0, hot-plug s DWPD min. 1.5, volné nejméně další dvě 2.5” hot-plug pozice na možnost rozšíření.
| Řadič RAID | HW RAID řadič s min. 4GB cache, zálohovaná cache pomocí FBU, RAID 0, 1, 10, 5, 50, 6, 60. 16-portů 12Gb/s SAS3 / 6Gb/s SATA3, všechny diskové pozice zapojeny do tohoto řadiče. Host bus min. PCIe 3.0 x8.
| Síťové porty | Požadujeme osazení min. 2x 10GE LAN 10G-BASE-T, 2x 1GE RJ45 LAN LoM, 1x HDR InfiniBand Card 200 Gb (min. 1 port), 1x dedikovaný LAN port pro management (možné sdílení s 1GE porty)
| Napájecí zdroj | 2ks Redundantní napájecí zdroje. Každý 240V, maximálně 800W, s účinností alespoň Platinum, možnost hot-plug výměny.
| Sloty, porty | minimálně 2x USB externí port, 1x VGA port, minimálně 3x PCI-e 3.0 x16 port (nebo 2x PCI-e 3.0 x16 port a 1x PCIe 4.0 x16 port), minimálně další 3x PCIe 3.0 x8 port. Do počtu PCIe slotů se počítají i ty osazené požadovanými síťovými kartami.
| HW Managment | Zapnutí, vypnutí, restart serveru, možnost sdíleného nebo samostateného LAN portu, včetně přesměrovaní KVM a médií včetně rozšíření interního managementu serveru o update serveru online (z OS) i offline bez nutnosti instalace dalšího nástroje pro správu a možnost bootu z interní SD karty o velikosti min. 16GB.
| Chlazení | 2ks Redundantní hotswapový ventilátor
| OS | Bez OS.
| Vzdálená správa | Součástí serveru musí být integrovaná HW vzdálená správa s funkci vzdálené konzole bez nutnosti běžícího OS a vzdálené připojení médií. Dále server musí být vybaven nástroji pro update serveru online (z OS) i offline bez nutnosti instalace dalšího nástroje pro správu s možností bootu a instalace z interní SD karty. Pokud jsou vyžadovány nějaké licence, pak musí být časově neomezené.
| Zboží | Zboží bude odpovídat platným právním předpisům a technickým normám a bude splňovat zákonné podmínky pro jeho užívání. Zboží musí být dodáno jako nové a nepoužité; dodání repasovaného zboží či jakékoliv demoverze není přípustné. Zboží bude dodáno prosto jakýchkoliv nevypořádaných práv třetích osob (zejména práv z duševního vlastnictví či průmyslových práv). Určeno pro český trh.

## 3 HDR InfiniBand Switch
TECHNICKÁ SPECIFIKACE ČÁST 3
HDR InfiniBand Switch – 1ks | Minimální požadavky | Splňuje ANO
Základní vlastnosti
Třída zařízení | HDR InfiniBand Switch
Formát zařízení | do racku, součástí balení musí být buď pevné nebo teleskopické kolejnice
Velikost zařízení: 1U, max. hloubka 600mm | ano
Počet 40x portu HDR 200Gb/s v 1U | 40x QSFP56
Možnost zdvojnásobení připojených zařízení pomocí splitovacích kabelů při současné redukci rychlosti na HDR 100Gb/s, tj. 80x100Gb/s | ano
Podpora Passive copper nebo Active fiber kabeláže | ano
Podpora Optical modules | ano
Celková propustnost přepínače | 16Tb/s
Latence (v rámci přepínače: port-to-port) | méně než 130 ns
Fyzicka specifikace
Dualni redundantni zdroje | ano
Hot plug zdroju | ano
Podpora 200-240VAC | ano
Proudění vzduchu v rámci chlazení v konfiguraci “power-to-connectors” (P2C), tj. porty otočené dozadu. | ano
Hot plug ventilatoru | ano
Základní funkce a protokoly
MTU | 256 to 4Kbyte
Shoda s IBTA 1.21 and 1.3 | ano
Podpora Adaptive Routing | ano
Podpora kontroly toku - Congestion control | ano
Podpora - Port Mirroring | ano
Podpora - VL2VL mapping | ano
IB router | L3
Podpora JSON API | ano
Management
CLI formou RJ45 serial console port | ano
USB konzolový port | ano
OoB management portů s podporou ethernetu | ano
Konfigurace zařízení v člověku čitelné textové formě | ano
SSHv2 | ano
Podpora SNMP v1,v2,v3 | ano
Podpora RADIUS, TACACS+, LDAP | ano
Port mirroring | ano
Automatická konfigurace portu dle připojeného zařízení | ano
Grafické uživatelské rozhraní (webový prohlížeč) | ano
Zboží | Zboží bude odpovídat platným právním předpisům a
technickým normám a bude splňovat zákonné
podmínky pro jeho užívání. Zboží musí být dodáno
jako nové a nepoužité; dodání repasovaného zboží či
jakékoliv demoverze není přípustné. Zboží bude
dodáno prosto jakýchkoliv nevypořádaných práv třetích
osob (zejména práv z duševního vlastnictví či
průmyslových práv). Určeno pro český trh.

## 4 Infiniband 200Gb
TECHNICKÁ SPECIFIKACE ČÁST 4
Karta Infiniband 200Gb | Minimální požadavky | Splňuje ANO
Základní vlastnosti
Třída zařízení | InfiniBand karta
Format zařízení do PCI-e slotu | Infiniband Adapter Card
Propustnost min 200Gb/s na jeden port | 200Gb/s
Latence | < 0.6µs
Podpora PCI-e x16 Gen 4.0 a nižší | Ano
Typ konektoru QSFP56 | QSFP56
Kompatibilita se switchem třídy “HDR 200Gb/s InfiniBand” | Ano
Počet portů 200 Gb/sec | 1 x QSFP56
Podpora Jumbo frame support (9.6KB) | Ano
Podpora OS Linux: RHEL a všechny jeho přímé klony (např. CentOS, Alma Linux, Rocky Linux, Oracle Enterprise Linux), SLES a jeho přímé klony (OpenSUSE), Ubuntu a Debian. | Ano
Zboží | Zboží bude odpovídat platným právním předpisům a
technickým normám a bude splňovat zákonné
podmínky pro jeho užívání. Zboží musí být dodáno
jako nové a nepoužité; dodání repasovaného zboží či
jakékoliv demoverze není přípustné. Zboží bude
dodáno prosto jakýchkoliv nevypořádaných práv třetích
osob (zejména práv z duševního vlastnictví či
průmyslových práv). Určeno pro český trh.

## 5 Kabeláž
TECHNICKÁ SPECIFIKACE ČÁST 5
Kabeláž | Minimální požadavky | Splňuje ANO
Základní vlastnosti
InfiniBand Cu Cable 200Gb | Ano
Minimální délka | 2 m
Kompatibilní s InfiniBand switchem a servery 100TB a 40TB | Ano