## Nabídková cena
STANOVENÍ NABÍDKOVÉ CENY
číslo položky | Název položky NABÍZENÝ MODEL | Počet ks | Cena 1 ks Kč bez DPH | Celková cena Kč bez DPH | Kč DPH 21 % | Celková cena Kč vč. DPH
1 | Základní deska: | 15 |  | 0 | 0 | 0
2 | Procesor: | 15 |  | 0 | 0 | 0
3 | Chladič: | 15 |  | 0 | 0 | 0
4 | Paměť: | 15 |  | 0 | 0 | 0
5 | Front panel: | 15 |  | 0 | 0 | 0
V případě, že technické podmínky obsahují odkazy na obchodní firmy, názvy nebo jména a příjmení, specifická označení zboží a služeb, které platí pro určitou osobu, popřípadě její organizační složku za příznačné, patenty na vynálezy, užitné vzory, průmyslové vzory, ochranné známky nebo označení původu, umožňuje zadavatel , výslovně použití i jiných, kvalitativně a technicky obdobných řešení, které naplní zadavatelem požadovanou či odborníkovi zřejmou funkcionalitu, a to v souladu s § 89 odst. 6 Zákona č. 134/2016, o zadávání veřejných zakázek, v platném znění.
|  |  |  | Nabídková cena celkem Kč bez DPH | DPH 21 % nabídkové ceny | Nabídková cena celkem Kč vč. DPH
|  |  |  | 0 | 0 | 0
Účastník vyplní odemčené žlutě podbarvené buňky pro:
A) stanovení nabídkové ceny
B) doplnění označení nabízeného produktu (např. part number)
C) doplnění specifikace jednotlivých položek tabulky obsažené v listech tohoto sešitu.
V …………………………. dne …………….2021
………………………………………………………..
za dodavatele

## 1 Základní deska
NABÍZENÝ MODEL: ………………………………………..
Technická specifikace | pevný parametr | minimální požadovaný parametr | Technická specifikace
Procesor |  |  | Procesor
Typ procesoru |  | 11th a 10th Generation Intel® Core™ i9 processors / Intel® Core™ i7 processors / Intel® Core™ i5 processors
Typ procesoru+A5 |  | DDR4 3200 / 3000 / 2933 / 2800 / 2666 / 2400 / 2133 MHz
4× sloty pro DDR4 DIMM s podporou až 128 GB systémové paměti (kapacita 32 GB na jeden DIMM) | Ano
Grafika |  |  | Grafika
Integrovaná grafika | Ano
Konektivita grafické karty |  | 1× port DVI-D 1× port HDMI 1× DisplayPort 1x D-Sub
Podpora připojení až 3 monitorů současně | Ano
Zvuk |  |  | Zvuk
HD audio | Ano
2/4/5.1/7.1kanálový | Ano
1 G LAN | Ano | Intel Chip
Rozšiřující sloty
1× slot PCI Express ×16, běžící jako ×16 (PCIEX16) 1× slot PCI Express ×16, běžící jako ×4 (PCIEX4) 1 x PCI Express x1 slot (PCIEX1) 1× slot PCI
Rozhraní pro ukládání dat CPU |  | 1 x M.2 connector (Socket 3, M key, type 2260/2280/22110 PCIe 4.0 x4/x2 SSD support) (M2A_CPU) (Note)
Čipset |  | 1 x M.2 connector (Socket 3, M key, type 2260/2280 SATA and PCIe 3.0 x4/ x2 SSD support) (M2P_SB), 6× konektory SATA 6Gb/s
Technologie více grafik | Ano
USB Čipset |  | 1 x USB Type-C® port on the back panel, with USB 3.2 Gen 1 support 5 x USB 3.2 Gen 1 ports (3 ports on the back panel, 2 ports available through the internal USB header) 4× port USB 2.0/1.1 dostupný přes interní USB headery
Čipset + rozbočovač USB 2.0 |  | 2× porty USB 2.0/1.1 na zadním panelu
Interní konektory
1× 24pinový ATX hlavní napájecí konektor | Ano
1× 8pinový ATX 12V napájecí konektor | Ano
1× konektor pro ventilátor na chladiči procesoru | Ano
3× konektor pro systémové ventilátory | Ano
1× konektor pro připojení pásky s adresovatelnými LED | Ano
1× konektor pro pásky s RGB LED | Ano
6× konektor SATA 6Gb/s | Ano
2× konektor M.2 Socket 3 | Ano
1× konektor pro tlačítka a LED na předním panelu | Ano
1× konektor pro audio na předním panelu | Ano
1× interní konektor USB 3.2 Gen 1 | Ano
2× interní konektor USB 2.0/1.1 | Ano
2× konektor pro přídavnou kartu Thunderbolt™ | Ano
1× interní konektor pro sériový port | Ano
1 x parallel port header | Ano
1× propojka Clear CMOS | Ano
1× tlačítko Q-Flash Plus | Ano
Konektory na zadním panelu |  |  | Konektory na zadním panelu
1× port PS/2 pro klávesnici/myš | Ano
1× port D-Sub | Ano
1× port DVI-D | Ano
1× DisplayPort | Ano
1× port HDMI | Ano
1 x USB Type-C® port, with USB 3.2 Gen 1 support | Ano
3× port USB 3.2 Gen 1 | Ano
2× port USB 2.0/1.1 | Ano
1× port RJ-45 | Ano
6× jack pro audio | Ano
Další vlastnosti |  |  | Další vlastnosti
I / O řadič | Ano
Chipset |  | B560
Monitorování HW | Ano
Detekce napětí | Ano
Detekce teploty | Ano
Detekce rychlosti otáčení ventilátoru | Ano
Varování při selhání ventilátoru | Ano
Podpora ovládání rychlosti otáček ventilátoru | Ano
BIOS | Ano
1× 256Mbit flash | Ano
Licencovaný AMI UEFI BIOS | Ano
PnP 1.0a, DMI 2.7, WfM 2.0, SM BIOS 2.7, ACPI 5.0 | Ano
Unikátní vlastnosti | Ano
Podpora centra aplikací APP Center | Ano
Podpora Windows 10 64b | Ano
Velikost |  |  | Velikost
Formát Micro ATX; 24,4 cm × 24,4 cm | Ano
Další informace |  |  | Další informace

## 2 Procesor
NABÍZENÝ MODEL: ………………………………………..
Technická specifikace | pevný parametr | minimální požadovaný parametr | Technická specifikace
Technické parametry |  |  | Technické parametry
Patice: | 1200 socket
Počet jader procesoru: |  | 6
Počet vláken: |  | 12
Pracovní frekvence [MHz]: |  | 3 900
Turbo frekvence [MHz]: |  | 4 900
Průměrné TDP (W): |  | 125
Chladič v balení: | NE
Podpora chipsetu: | Intel B560, Intel H470, Intel H510, Intel H570, Intel Z490, Intel Z590
Rychlost systémové sběrnice [GT/s]: |  | 8
Cache |  |  | Cache
Velikost L3 cache [kB]: |  | 12 288
Ostatní parametry |  |  | Ostatní parametry
Speciální vybavení: Automatické přetaktování, HyperThreading, Integrované GPU, Otevřený násobič | Ano
Technologie [nm]: | 14
Grafické jádro |  |  | Grafické jádro
Frekvence grafického jádra [MHz]: |  | 1 300
Operační paměti |  |  | Operační paměti
Maximální počet kanálů: |  | max. 2
Maximální frekvence RAM [MHz]: |  | max . 3 200
Další informace |  |  | Další informace

## 3 Chladič
NABÍZENÝ MODEL: ………………………………………..
Technická specifikace | pevný parametr | minimální požadovaný parametr | Technická specifikace
Socket: | AMD AM4, Intel 1150, Intel 1151, Intel 1155, Intel 1156, Intel 1200, Intel 2011, Intel 2011-3, Intel 2066
Velikost ventilátoru: | 120 x 120
Otáčky větráku (ot/min): |  | 200 -1 800
Regulace otáček: | auto
Úroveň hluku (dB): |  | max. 22,5
Provedení chladiče: | Aktivní
Provedení: | hliník, měď
Max. TDP (Thermal Design Power) [W]: |  | max. 150
Montáž vysokých RAM: | Ano
Teplovodivá pasta | Ano | MX-4
Spotřeba |  | 0,08 A /12 V DC
Ložiska |  | Fluid Dynamic Bearing
Konektor: |  | 4pin (PWM/PST)
Počet ventilátorů: |  | 1
Další informace |  |  | Další informace

## 4 Pamět
NABÍZENÝ MODEL: ………………………………………..
Technická specifikace | pevný parametr | minimální požadovaný parametr | Technická specifikace
Využití paměti: | Pro stolní PC
Typ paměti: | DDR4 DIMM
Konfigurace paměti: | 2 x 8GB
Pracovní frekvence [MHz]: |  | 3 200
CAS Latency [CL]: | 16
Chlazení: | pasivní s integrovaným chladičem
Pracovní napětí [V]: | 1.35
Celková kapacita paměti [GB]: | 16
Počet modulů RAM: | 2
Výškový profil: | Vysoký
Další informace |  |  | Další informace

## 5 Front panel
NABÍZENÝ MODEL: ………………………………………..
Technická specifikace | pevný parametr | minimální požadovaný parametr | Technická specifikace
Rozhraní | 2x USB 3.0 frontpanel do 3,5" slotu
Barva | černá
Rychlost přenosu | až 5 GBit/s (USB 3.0 Super-Speed)
Napájení | USB 3.0
Konektor (interní): | USB 3.0 Onboard Socket
Další informace |  |  | Další informace