## Tabulka nabídkové ceny
TABULKA NABÍDKOVÉ CENY
číslo položky | Název položky NABÍZENÝ MODEL | Počet ks/kmpl | Cena 1 ks Kč bez DPH | Celková cena Kč bez DPH | Kč DPH 21 % | Celková cena Kč vč. DPH
1 | Server: | 1 | 0 | 0 | 0 | 0
2 | Záložní zdroj UPS: | 1 | 0 | 0 | 0 | 0
V případě, že technické podmínky obsahují odkazy na obchodní firmy, názvy nebo jména a příjmení, specifická označení zboží a služeb, které platí pro určitou osobu, popřípadě její organizační složku za příznačné, patenty na vynálezy, užitné vzory, průmyslové vzory, ochranné známky nebo označení původu, umožňuje zadavatel výslovně použití i jiných, kvalitativně a technicky obdobných řešení, které naplní zadavatelem požadovanou či odborníkovi zřejmou funkcionalitu, a to v souladu s § 89 odst. 6 Zákona č. 134/2016, o zadávání veřejných zakázek, v platném znění.
|  |  |  | Nabídková cena celkem Kč bez DPH | DPH 21 % nabídkové ceny | Nabídková cena celkem Kč vč. DPH
|  |  |  | 0 | 0 | 0
Účastník vyplní odemčené žlutě podbarvené buňky pro:
A) stanovení nabídkové ceny
B) doplnění typového označení nabízeného zboží (např. part number)
B) doplnění popisu naplnění požadavků jednotlivých položek tabulky obsažených v listech 1,2 tohoto sešitu.
V …………………………. dne …………….2021
………………………………………………………..
za dodavatele

## OBECNÁ ČÁST
Technická specifikace pro zakázku Rozšíření projektu Asteroids@home,
která se skládá ze dvou součástí podrobně rozepsaných v následujících listech tohoto sešitu.
OBECNÁ ČÁST
Předmět dodávky Jedná se o dodávku jednoho serveru a záložního zdroje UPS.
Instalaci software provede zadavatel. Součástí dodávky je návrh a kompletace dodávaných strojů, jejich dodání a zajištění požadovaných záručních podmínek.
Součástí dodávky nejsou rackové skříně ani jiné, v zadávací dokumentaci neuvedené komponenty.

## 1 Server
TECHNICKÁ SPECIFIKACE ČÁST 1
Zadavatel požaduje splnění následujících parametrů (včetně účastníkem doplněného popisu naplnění
Technické požadavky na server
| Parametr | Minimální požadovaná hodnota | Popis naplnění
| Provedení | šasi pro montáž do racku, výška 1U, dodání včetně ližin
| CPU | 1x 12-jádrový procesor Xeon Silver 4214 (nebo výkonnější model) Max TDP 165 W
| Paměť | 256 GB DDR4 2666 MHz
| Disky | 8x 2.5" 2.4TB 10K SAS 12Gb Hot Swap 512e HDD
| Napájení | 1x750W, power button na pravé straně
| Sloty, porty | 4x 1Gb RJ45 LOM, 1x VGA port
| HW Managment | záruční doba minimálně 3 roky, licence na server za předpokladu, že vybraný server vyžaduje licenci pro plnohodnotné používání (remote control atd.)
| OS | server musí být schopen plnohodnotného provozu pod OS Linux
| Vzdálená správa | protokol IPMI po samostatném ethernetovém rozhraní, vzdálené vypnutí, zapnutí a reset, virtuální sériový port, možnost bootování po ethernetu, možnost namapování ISO obrazů z lokálního pc jako serverový virtuální disk, možnost namapování ISO obrazů pomocí protokolů HTTPS, SFTP, CIFS a NFS

## 2 UPS
TECHNICKÁ SPECIFIKACE ČÁST 2
Zadavatel požaduje splnění následujících parametrů (včetně účastníkem doplněného popisu naplnění)
Technické požadavky na záložní zdroj UPS
| Parametr | Minimální požadovaná hodnota | Popis naplnění
| Výkon | 1500 VA / 900 W
| Provedení | tower
| Typ zásuvek | 8x IEC C13
| Další | LCD displej, SmartConnect