## Nabídková cena
TABULKA NABÍDKOVÉ CENY
číslo položky | Název položky NABÍZENÝ MODEL | Počet ks | Cena 1 ks Kč bez DPH | Celková cena Kč bez DPH | Kč DPH 21 % | Celková cena Kč vč. DPH
1 | Grafická karta: | 2 |  | 0 | 0 | 0
2 | SSD disk 1TB: | 4 |  | 0 | 0 | 0
3 | Headset bezdrátový: | 2 |  | 0 | 0 | 0
4 | Myš bezdrátová vertikální: | 1 |  | 0 | 0 | 0
5 | PC Zdroj: | 2 |  | 0 | 0 | 0
V případě, že technické podmínky obsahují odkazy na obchodní firmy, názvy nebo jména a příjmení, specifická označení zboží a služeb, které platí pro určitou osobu, popřípadě její organizační složku za příznačné, patenty na vynálezy, užitné vzory, průmyslové vzory, ochranné známky nebo označení původu, umožňuje zadavatel , výslovně použití i jiných, kvalitativně a technicky obdobných řešení, které naplní zadavatelem požadovanou či odborníkovi zřejmou funkcionalitu, a to v souladu s § 89 odst. 6 Zákona č. 134/2016, o zadávání veřejných zakázek, v platném znění.
|  |  |  | Nabídková cena celkem Kč bez DPH | DPH 21 % nabídkové ceny | Nabídková cena celkem Kč vč. DPH
|  |  |  | 0 | 0 | 0
Účastník vyplní odemčené žlutě podbarvené buňky pro:
A) stanovení nabídkové ceny
B) doplnění označení nabízeného modelu (např. part number)
C) doplnění specifikace jednotlivých položek tabulky obsažené v listech tohoto sešitu.
V …………………………. dne …………….2021
………………………………………………………..
za dodavatele

## 1 Grafická karta
NABÍZENÝ MODEL: ………………………………………..
Technická specifikace | pevný parametr | minimální požadovaný parametr | Technická specifikace
Čip |  |  | Úložiště
Výrobce čipu |  | NVIDIA GeForce
Modelové označení |  | RTX 2060
Grafický procesor |  | TU106
Architektura čipu |  | Turing
Počet stream procesorů |  | 1 920×
Výrobní technologie |  | 12 nm
Paměť |  |  | Paměť
Velikost operační paměti RAM |  | 6 GB
Typ paměti |  | GDDR6
Šířka sběrnice |  | 192-Bit
Frekvence |  |  | Služby
Frekvence jádra |  | 1 365 MHz
Frekvence jádra (Boost clock) |  | 1 680 MHz
Frekvence paměti |  | 14 000 MHz (14 GHz)
Rozhraní |  |  | Rozhraní
Pro připojení k PC | PCI Express x16 3.0
Pro připojení monitoru |  | DisplayPort 1.4, DVI-D, HDMI 2.0b
Počet výstupů obrazu |  | 3
Technologie |  |  | Technologie
Speciální funkce grafické karty |  | GeForce VR-Ready
Verze DirectX |  | 12
Verze OpenGL |  | 4.5
Chlazení |  |  | Chlazení
Typ chladiče | Aktivní
Velikost chladiče | Dvouslotový
Počet ventilátorů | 2 ×
Rozměry |  |  | Rozměry
Šířka | 235 mm
Hloubka | 115 mm
Spotřeba |  |  | Spotřeba
TDP | 160 W
Přídavné napájení | 1x 8-pin
Doporučený výkon zdroje | 500 W
Další informace |  |  | Další informace
Cena (Kč vč. DPH) |  | max. 15 000,-

## 2 SSD disk
NABÍZENÝ MODEL: ………………………………………..
Technická specifikace | pevný parametr | minimální požadovaný parametr | Technická specifikace
Typ a kapacita úložiště
typ | SSD HD |  | Typ a kapacita úložiště
formát | 2,5" SATA III
kapacita |  | 960 GB
rychlost čtení |  | 500MB/s
rychlost zápisu |  | 500MB/s
životnost |  | 400TBW
Další informace |  |  | Další informace
Cena (Kč vč. DPH) |  | max. 2 700,-

## 3 Headset bezdrátový
NABÍZENÝ MODEL: ………………………………………..
Technická specifikace | pevný parametr | minimální požadovaný parametr | Technická specifikace
Základní parametry |  |  | Základní parametry
Typ sluchátek: | Headset bezdrátový, Náhlavní
Barva: |  | Černá
Ovládání hlasitosti: | Na sluchátkách
Připojení |  |  | Připojení
Možnosti připojení: | USB 2.0 - bt
Délka kabelu [m]:
Mikrofon |  |  | Mikrofon
Mikrofon: | Sklápěcí
Citlivost [dB - SPL]: |  | -44
Reproduktor |  |  | Reproduktor
Polstrované reproduktory | Ano
Vlastní ovládání hlasitosti | Ano
Stereo | Ano
Redukce šumu | Ano
Další informace |  |  | Další informace
Podora komunikačních platforem | Ano
Nastavitelný hlavový most | Ano
Cena (Kč vč. DPH) |  | max. 3 530,-

## 4 Myš vertikální
NABÍZENÝ MODEL: ………………………………………..
Technická specifikace | pevný parametr | minimální požadovaný parametr | Technická specifikace
Základní parametry |  |  | Základní parametry
Připojení | bezdrátová
Bezdrátová technologie: | Radio Frequency
Ergonometrie | vertikální pravoruká
Technologie |  |  | Technologie
Snímač pohybu: | Optický
Vlastnosti |  |  | Vlastnosti
Počet tlačítek: |  | 5
Kolečko: | Mechanické | čtyřsměrné
Typ baterie: | neintegrovaná | 1 x AAA
Rozměry/Váha |  |  | Rozměry/Váha
Hmotnost [g]: |  | max 108
Další informace |  |  | Další informace
Cena (Kč vč. DPH) |  | max. 600,-

## 5 PC zdroj
NABÍZENÝ MODEL: ………………………………………..
Technická specifikace | pevný parametr | minimální požadovaný parametr | Technická specifikace
Úložiště |  |  | Úložiště
Výkon |  | 600 W
Formát |  | ATX
Výbava/Funkce |  | Aktivní PFC, Tepelná regulace otáček, Síťový vypínač
Typ ochrany |  | Přepěťová ochrana (OVP), Podpěťová ochrana (UVP), Nadproudová ochrana (OCP), Ochrana proti přetížení (OPP), Ochrana proti zkratu (SCP)
Konektory |  |  | Konektory
Počet PCI Express 8-pin / 6+2-pin |  | 4
Počet Serial ATA 15-pin |  | 6
Počet Molex HDD 4-pin |  | 3
Počet Molex FDD 4-pin |  | 1
Další informace |  |  | Další informace
Cena (Kč vč. DPH) |  | max. 1 420,-