## Nabídková cena
TABULKA NABÍDKOVÉ CENY
číslo položky | Název položky NABÍZENÝ MODEL | Počet ks | Cena 1 ks Kč bez DPH | Celková cena Kč bez DPH | Kč DPH 21 % | Celková cena Kč vč. DPH
1 | Stolní počítač: | 1 | 0 | 0 | 0 | 0
2 | HDD: | 24 | 0 | 0 | 0 | 0
3 | Mini počítač i7: | 2 | 0 | 0 | 0 | 0
4 | Ultrabook i7: | 4 | 0 | 0 | 0 | 0
5 | Myš drátová: | 6 | 0 | 0 | 0 | 0
6 | Dokovací stanice: | 6 | 0 | 0 | 0 | 0
7 | Klávesnice | 6 | 0 | 0 | 0 | 0
8 | Externí disk: | 8 | 0 | 0 | 0 | 0
9 | NAS datové úložiště typ 1: | 1 | 0 | 0 | 0 | 0
10 | RAM: | 8 | 0 | 0 | 0 | 0
11 | NAS datové úložiště typ 2: | 1 | 0 | 0 | 0 | 0
V případě, že technické podmínky obsahují odkazy na obchodní firmy, názvy nebo jména a příjmení, specifická označení zboží a služeb, které platí pro určitou osobu, popřípadě její organizační složku za příznačné, patenty na vynálezy, užitné vzory, průmyslové vzory, ochranné známky nebo označení původu, umožňuje zadavatel , výslovně použití i jiných, kvalitativně a technicky obdobných řešení, které naplní zadavatelem požadovanou či odborníkovi zřejmou funkcionalitu, a to v souladu s § 89 odst. 6 Zákona č. 134/2016, o zadávání veřejných zakázek, v platném znění.
|  |  |  | Nabídková cena celkem Kč bez DPH | DPH 21 % nabídkové ceny | Nabídková cena celkem Kč vč. DPH
|  |  |  | 0 | 0 | 0
Účastník vyplní odemčené žlutě podbarvené buňky pro:
A) stanovení nabídkové ceny
B) doplnění označení nabízeného produktu (např. part number)
C) doplnění specifikace jednotlivých položek tabulky obsažené v listech tohoto sešitu.
V …………………………. dne …………….2021
………………………………………………………..
za dodavatele

## 1 Stolní počítač
Nabízený model …....................................
Technická specifikace | pevný parameter | minimální požadovaný parametr
Základní parametry |  |  | Základní parametry
Procesor |  | Intel i7
RAM |  | 32 GB
GPU |  | NVIDIA GeForce RTX 3070
SSD |  | 2x (1 TB + 2 TB)
HDD |  | 6 TB
Rozhraní | USB 3.2
Operační systém | Ne
Provedení | Stolní, odhlučněný
Další informace |  |  | Další informace
Cena (Kč bez DPH) |  | Max. 55 000

## 2 HDD
NABÍZENÝ MODEL: ………………………………………..
Technická specifikace | pevný parametr | minimální požadovaný parametr | Technická specifikace
Základní parametry |  |  | Základní parametry
Typ úložiště | HDD
Formát HDD (´´) | 3.5
Kapacita úložiště (TB) |  | 18
Rozhraní | SATA 6 Gb/s
Vyrovnávací paměť |  | 256 MB
Otáčky | 7 200 ot./min.
Rychlost čtení až |  | 260 MB/s
Další informace |  |  | Další informace
Disk pro NAS, rozhraní | Ano
Vhodné pro 24/7 provoz | Ano
Cena (1 kus, Kč bez DPH) |  | Max. 12 000

## 3 Mini počítač
Nabízený model …....................................
Technická specifikace | pevný parameter | minimální požadovaný parametr
Základní parametry |  |  | Základní parametry
Procesor | Intel Core i7 10700T Comet Lake 4.5 GHz a vyšší
RAM | DDR4 16GB
SSD | 512GB
Bez mechaniky, | Ano
Wifi | Ano
HDMI |  | 1
DisplayPort | Ano
Další informace |  |  | Další informace
Cena (1 kus, Kč bez DPH) |  | Max. 18 500

## 4 Ultrabook
NABÍZENÝ MODEL: ………………………………………..
Technická specifikace | pevný parametr | minimální požadovaný parametr | Technická specifikace
Základní parametry |  |  | Základní parametry
Procesor |  | Intel Core i7 Ice Lake a vyšší
RAM | LPDDR4X 16 GB
SSD | 1 000 GB
Display | dotykový 14" IPS matný
Rozlišení displeje | 1920 × 1080
USB 3.2 Gen 1 |  | 1
USB-C |  | 1
Podsvícená klávesnice | Ano
Webkamera | Ano
Čtečka otisků prstů | Ano
Další informace |  |  | Další informace
Cena (1 kus, Kč bez DPH) |  | Max. 23 000

## 5 Myš
NABÍZENÝ MODEL: ………………………………………..
Technická specifikace | pevný parametr | minimální požadovaný parametr | Technická specifikace
Základní parametry |  |  | Základní parametry
Myš drátová | Ano
Optická | Ano
Odezva | 1 ms
Rozlišení | 16 000 DPI
Délka kabelu |  | 2,1 m
Tlačítko pro změnu DPI | Ano
Další informace |  |  | Další informace
Cena (1 kus, Kč bez DPH) |  | Max. 1 300

## 6 Dokovací stanice
NABÍZENÝ MODEL: ………………………………………..
Technická specifikace | pevný parametr | minimální požadovaný parametr | Technická specifikace
Základní parametry |  |  | Základní parametry
USB 3 |  | 1
Thnuderbolt | Ano
HDMI |  | 1
RJ-45 | Ano
VGA | Ano
3,5 mm jack | Ano
Další informace |  |  | Další informace
Cena (1 kus, Kč bez DPH) |  | Max. 1 700

## 7 Klávesnice
NABÍZENÝ MODEL: ………………………………………..
Technická specifikace | pevný parametr | minimální požadovaný parametr | Technická specifikace
Základní parametry |  |  | Základní parametry
Drátová | Ano
Nízkoprofilové klávesy | Ano
Česká lokalizace | Ano
USB připojení | Ano
Další informace |  |  | Další informace
Cena (1 kus, Kč bez DPH) |  | Max. 700

## 8 Externí disk
NABÍZENÝ MODEL: ………………………………………..
Technická specifikace | pevný parametr | minimální požadovaný parametr | Technická specifikace
Základní parametry |  |  | Základní parametry
Kapacita |  | 12 TB
Připojení | USB3
Další informace |  |  | Další informace
Cena (1 kus, Kč bez DPH) |  | Max. 8 000

## 9 NAS 1
NABÍZENÝ MODEL: ………………………………………..
Technická specifikace | pevný parametr | minimální požadovaný parametr | Technická specifikace
Základní parametry |  |  | Základní parametry
Počet disků | 12
Typ disků | 3,5" SATA III HDD + SSD
Procesor | Intel Xeon D-1527 2,7 GHz
RAM | 16384 MB DDR4
USB 3 |  | 2
4 × LAN | Ano
Desktop | Ano
Další informace |  |  | Další informace
Cena (1 kus, Kč bez DPH) |  | Max. 52 000

## 10 RAM
NABÍZENÝ MODEL: ………………………………………..
Technická specifikace | pevný parametr | minimální požadovaný parametr | Technická specifikace
Základní parametry |  |  | Základní parametry
Typ | SO-DIMM
Velikost | 8 GB
Frekvence | 3 200 MHz
CL22 PC4-25600 | Ano
Další informace |  |  | Další informace
Cena (1 kus, Kč bez DPH) |  | Max. 900

## 11 NAS 2
NABÍZENÝ MODEL: ………………………………………..
Technická specifikace | pevný parametr | minimální požadovaný parametr | Technická specifikace
Základní parametry |  |  | Základní parametry
Počet disků | 12
Typ disků | 3,5" SATA III HDD + SSD
Procesor | Atom C3538, 2,1 GHz
RAM | 4096 MB DDR4
USB 3 |  | 2
4 x LAN | Ano
Desktop | Ano
Další informace |  |  | Další informace
Cena (1 kus, Kč bez DPH) |  | Max. 31 500