## Nabídková cena
TABULKA NABÍDKOVÉ CENY
číslo položky | Název položky NABÍZENÝ MODEL | Počet ks | Cena 1 ks Kč bez DPH | Celková cena Kč bez DPH | Kč DPH 21 % | Celková cena Kč vč. DPH
1 | Monitor: | 1 |  | 0 | 0 | 0
V případě, že technické podmínky obsahují odkazy na obchodní firmy, názvy nebo jména a příjmení, specifická označení zboží a služeb, které platí pro určitou osobu, popřípadě její organizační složku za příznačné, patenty na vynálezy, užitné vzory, průmyslové vzory, ochranné známky nebo označení původu, umožňuje zadavatel , výslovně použití i jiných, kvalitativně a technicky obdobných řešení, které naplní zadavatelem požadovanou či odborníkovi zřejmou funkcionalitu, a to v souladu s § 89 odst. 6 Zákona č. 134/2016, o zadávání veřejných zakázek, v platném znění.
Účastník vyplní odemčené žlutě podbarvené buňky pro:
A) stanovení nabídkové ceny
B) doplnění označení nabízeného modelu (např. part number)
C) doplnění specifikace jednotlivých položek tabulky obsažené v listech tohoto sešitu.
V …………………………. dne …………….2021
………………………………………………………..
za dodavatele

## 1 Monitor
NABÍZENÝ MODEL: ………………………………………..
Technická specifikace | pevný parametr | minimální požadovaný parametr | Technická specifikace
Základní parametry |  |  | Základní parametry
Úhlopříčka displeje ["]: | 28
Nativní rozlišení: | 3840 x 2160 (4k UHD)
Doba odezvy [ms]: |  | max. 4
Frekvence [Hz]: | 60
Typ displeje LCD: | IPS/PLS
Poměr stran: | 16: 9
Vlastnosti obrazovky |  |  | Vlastnosti obrazovky
Povrch displeje: | matný
FreeSync: | Ano
Blue light reduction: | Ano
Flicker reduction: | Ano
Magic Brihgt | Ano
Magic Upscale | Ano
Jas (cd/m2) |  | max. 300
Kontrast | 1 000 : 1
Fyzické vlastnosti |  |  | Fyzické vlastnosti
Váha bez podstavce (kg) |  | max. 5
Ostatní parametry |  |  | Ostatní parametry
Spotřeba (W) |  | max. 48
Vstupy / Výstupy |  |  | Vstupy / Výstupy
DisplayPort: |  | 1
HDMI vstup: |  | 1
Další informace |  |  | Další informace