## Nabidkova cena
TABULKA NABÍDKOVÉ CENY
Číslo položky | Název položky NABÍZENÝ MODEL | Počet pro stanovení ceny | Cena 1 kusu Kč bez DPH | Celková cena Kč bez DPH | DPH 21% Kč | Celková cena Kč včetně DPH
1 | Tablet 11": | 1 | 0 | 0 | 0 | 0
2 | Tablet 10,1" 2v1: | 1 | 0 | 0 | 0 | 0
3 | Externi SSD 1TB USB-C: | 1 | 0 | 0 | 0 | 0
4 | Interni SSD 1TB NVMe: | 1 | 0 | 0 | 0 | 0
5 | Interni 2,5" SSD 1TB SATA: | 1 | 0 | 0 | 0 | 0
6 | MicroSDXC karta 1TB: | 1 | 0 | 0 | 0 | 0
7 | Web kamera: | 2 | 0 | 0 | 0 | 0
8 | Pamet do notebooku 16GB: | 1 | 0 | 0 | 0 | 0
9 | Notebook 13,3": | 2 | 0 | 0 | 0 | 0
10 | Notebook 15,6": | 1 | 0 | 0 | 0 | 0
11 | Monitor 31,5": | 1 | 0 | 0 | 0 | 0
12 | Monitor 25": | 1 | 0 | 0 | 0 | 0
V případě, že technické podmínky obsahují odkazy na obchodní firmy, názvy nebo jména a příjmení, specifická označení zboží a služeb, které platí pro určitou osobu, popřípadě její organizační složku za příznačné, patenty na vynálezy, užitné vzory, průmyslové vzory, ochranné známky nebo označení původu, umožňuje zadavatel , výslovně použití i jiných, kvalitativně a technicky obdobných řešení, které naplní zadavatelem požadovanou či odborníkovi zřejmou funkcionalitu, a to v souladu s § 89 odst. 6 Zákona č. 134/2016, o zadávání veřejných zakázek, v platném znění.
|  |  |  | Nabídková cena celkem Kč bez DPH | DPH 21 % nabídkové ceny | Nabídková cena celkem Kč včetně DPH
|  |  |  | 0 | 0 | 0
Účastník vyplní odemčené žlutě podbarvené buňky pro:
A) stanovení nabídkové ceny
b) doplnění označení nabízeného modelu (např. part numer)
B) doplnění specifikace jednotlivých položek tabulky obsaženou v listech tohoto sešitu.
V …………………………. dne …………….2021
………………………………………………………..
za dodavatele

## 1-2 Tablety
1. Tablet 11" |  |  | NABÍZENÝ MODEL: ……………………………… | 2. Tablet 10,1" 2v1 |  |  | NABÍZENÝ MODEL: ………………………………
Technicka specifikace | Pevný parametr | Minimální požadovaný parametr | Technická specifikace | Technická specifikace | Pevný parametr | Minimální požadovaný parametr | Technická specifikace
Procesor |  |  | Procesor | Procesor |  |  | Procesor
Model procesoru |  |  |  | Model procesoru |  | min. 2,0 GHz
Cache |  |  |  | Cache
Počet jader | 8 jader CPU | + 8 jader GPU |  | Počet jader | 8
Operační systém |  |  | Operační systém | Operační systém |  |  | Operační systém
Operační systém: | iPadOS |  |  | Operační systém | Google Chrome
Displej/Grafika |  |  | Displej/Grafika | Displej/Grafika |  |  | Displej/Grafika
Typ displeje | Liquid Retina |  |  | Typ displeje | IPS leskly | dotykovy
Úhlopříčka displeje | 11" |  |  | Úhlopříčka displeje | 10,1"
Rozliseni | 2388 x 1668 |  |  | Rozliseni |  | min. 1920 x 1200
Paměť |  |  | Operační paměť | Paměť |  |  | Operační paměť
Operacni RAM | 8 GB |  |  | Operacni RAM | 4 GB
Interni uloziste | 256 GB |  |  | Interni uloziste | 64 GB
Baterie |  |  | Baterie | Baterie |  |  | Baterie
Baterie |  | vydrz az 10 h |  | Baterie |  | vydrz az 10 h
Fyzické charakteristiky |  |  | Fyzické charakteristiky | Fyzické charakteristiky |  |  | Fyzické charakteristiky
Hmotnost |  | max. 500 g |  | Hmotnost |  | max. 950g
Další informace |  |  | Další informace | Další informace |  |  | Další informace
USB-C | Ano |  |  | Stylus | Ano
WebKamera | 12 Mpx |  |  | USB-C | Ano
|  |  |  | WiFi | ver. 5
|  |  |  | WebKamera | Ano
|  |  |  | Odnimatelna klavesnice | Ano

## 3-6 Disky
3. Externi SSD 1TB USB-C |  |  | NABÍZENÝ MODEL: ………………………………… | 4. Interni SSD 1TB NVMe |  |  | NABÍZENÝ MODEL: …………………………………
Technická specifikace | Pevný parametr | Minimální požadovaný parametr | Technická specifikace | Technická specifikace | Pevný parametr | Minimální požadovaný parametr | Technická specifikace
Základní parametry |  |  | Základní parametry | Základní parametry |  |  | Základní parametry
SSD disk | NVMe | s rozhranim USB-C |  | SSD disk | M.2 | PCIe 3.0 4x NVMe
Kapacita | 1000 GB |  |  | Kapacita | 1000 GB
Rychlost čteni |  | az 1050 MB/s |  | Rychlost čteni |  | az 2400 MB/s
Rychlost zápisu |  | az 1000 MB/s |  | Rychlost zápisu |  | az 1950 MB/s
Životnost |  |  |  | Životnost |  | 600 TBW
Rozměry/Váha |  |  | Rozměry/Váha | Rozměry/Váha |  |  | Rozměry/Váha
Výška |  | max. 8 mm |  | Delka | 80 mm
Vaha |  | max. 60 g |  | Vaha
Další informace |  |  | Další informace | Další informace |  |  | Další informace
|  |  |  | Nahodne cteni/zapis |  | min. 340 tis. IOPS
5. Interni 2,5" SSD 1TB SATA |  |  | NABÍZENÝ MODEL: ………………………………… | 6. MicroSDXC karta 1TB |  |  | NABÍZENÝ MODEL: …………………………………
Technická specifikace | Pevný parametr | Minimální požadovaný parametr | Technická specifikace | Technická specifikace | Pevný parametr | Minimální požadovaný parametr | Technická specifikace
Základní parametry |  |  | Základní parametry | Základní parametry |  |  | Základní parametry
SSD disk | 2,5" SATA III | do notebooku |  | SSD disk | format SDXC
Kapacita | 1000 GB |  |  | Kapacita | 1000 GB
Rychlost čteni |  | az 560 MB/s |  | Rychlost čteni |  | 170 MB/s
Rychlost zápisu |  | az 530 MB/s |  | Rychlost zápisu |  | 90 MB/s
Životnost |  |  |  | Životnost
Rozměry/Váha |  |  | Rozměry/Váha | Rozměry/Váha |  |  | Rozměry/Váha
Výška |  |  |  | Výška
Vaha |  |  |  | Vaha
Další informace |  |  | Další informace | Další informace |  |  | Další informace
Nahodne cteni/zapis |  | min. 90 tis. IOPS |  | Rychlostni trida | Class 10
AES 256-bit Encryption | Ano
Garbage Collection | Ano
TCG Opal 2.0.1 | Ano
S.M.A.R.T. + TRIM | Ano

## 7 Kamery
7. WebKamera |  |  | NABÍZENÝ MODEL: …………………………………
Technická specifikace | Pevný parametr | Minimální požadovaný parametr | Technická specifikace
Základní parametry |  |  | Základní parametry
Rozliseni | 1920 x 1080
Stereomikrofon | Ano
Vaha |  | max. 160 g
Redukce sumu | Ano
Další informace |  |  | Další informace
Autofokus | Ano
Unbuffered | Ano
Závit 1/4“ pro stativ | Ano

## 8 Pamet
8. Pamet do notebooku 1x 16GB |  |  | NABÍZENÝ MODEL: ………………………………
Technická specifikace | Pevný parametr | Minimální požadovaný parametr | Technická specifikace
Základní parametry |  |  | Základní parametry
Kapacita | 16 GB
Typ paměti | SO-DIMM, DDR4 | pro notebook
Frekvence |  | min. 2400 MHz
Napeti | 1.2 V
Další informace |  |  | Další informace
Casovani | 17-17-17
Unbuffered | Ano

## 9-10 Notebooky
9. 2x Notebook 13,3" |  |  | NABÍZENÝ MODEL: ………………………………… | 10. Notebook 15,6" |  |  | NABÍZENÝ MODEL: …………………………………
Technická specifikace | Pevný parametr | Minimální požadovaný parametr | Technická specifikace | Technická specifikace | Pevný parametr | Minimální požadovaný parametr | Technická specifikace
Procesor |  |  | Procesor | Procesor |  |  | Procesor
Model procesoru |  |  |  | Model procesoru | zakladni 2,9 GHz | boost min. 4,2 GHz
Cache |  |  |  | Cache | 8 MB
Počet jader | 8 jader CPU | integrovane GPU |  | Počet jader/vlaken | 8/16
Operační systém |  |  | Operační systém | Operační systém |  |  | Operační systém
Operační systém: | macOS |  |  | Operační systém | Windows 10
Displej/Grafika |  |  | Displej/Grafika | Displej/Grafika |  |  | Displej/Grafika
Typ displeje | IPS leskly 60 Hz |  |  | Typ displeje | IPS
Úhlopříčka displeje | 13,3" |  |  | Úhlopříčka displeje | 15,6"
Rozliseni | 2560 x 1600 |  |  | Rozliseni |  | min. 1920 x 1080
Disk |  |  | Disk | Disk |  |  | Disk
Typ pevného disku | SSD |  |  | Typ pevného disku | SSD, PCIe NVMe
Kapacita |  | min. 512 GB |  | Kapacita |  | min. 512 GB
Operační paměť |  |  | Operační paměť | Operační paměť |  |  | Operační paměť
Velikost |  | min. 16 GB |  | Velikost |  | min. 16 GB
Typ paměti: |  |  |  | Typ paměti | DDR4
Frekvence: |  |  |  | Frekvence paměti | 3,2 GHz
Klávesnice |  |  | Klávesnice | Klávesnice |  |  | Klávesnice
Podsvícení | Ano |  |  | Podsvícení
Odolnost proti vodě |  |  |  | Odolnost proti vodě
Trackpoint |  |  |  | Numericka část zvlast | Ano
Baterie |  |  | Baterie | Baterie |  |  | Baterie
Baterie |  |  |  | Baterie | 3 clankova | min. 5200 mAh
Fyzické charakteristiky |  |  | Fyzické charakteristiky | Fyzické charakteristiky |  |  | Fyzické charakteristiky
Hmotnost |  | max 1,3 kg |  | Hmotnost |  | max. 2,3 kg
Napájecí adaptér AC |  |  |  | Napájecí adaptér AC
Další informace |  |  | Další informace | Další informace |  |  | Další informace
USB-C | 2x |  |  | Video | HDMI 2.0
Audio | Audio Jack |  |  | LAN | RJ-45
WiFi | 802.11ax |  |  | WIFI | 802.11ac
Nabijeni přes UCB-C | Ano |  |  | Bluetooth | v. 5.0
Datove |  | Thunderbolt 3 |  | Audio | Audio Jack
Cena (Kč vč. DPH) |  | max. 39 999 |  | USB-C | 1x
|  |  |  | Video karta | 6 GB memory | Kompatibilni CUDA 7
|  |  |  | Cena (Kč vč. DPH) |  | max. 39 999

## 11-12 Monitory
11. Monitor 31.5" |  |  | NABÍZENÝ MODEL: ……………………………… | 12. Monitor 25" |  |  | NABÍZENÝ MODEL: ………………………………
Technická specifikace | Pevný parametr | Minimální požadovaný parametr | Technická specifikace | Technická specifikace | Pevný parametr | Minimální požadovaný parametr | Technická specifikace
Základní parametry |  |  | Základní parametry | Základní parametry |  |  | Základní parametry
Úhlopříčka displeje | 31.5" |  |  | Úhlopříčka displeje | 25"
Nativní rozlišení | 4k | min. 3840 × 2160 |  | Nativní rozlišení | QHD | min. 2560 × 1440
Typ displeje | VA | min. 60 Hz / 4 ms |  | Typ displeje | IPS | min. 60 Hz / 5 ms
Kontrast | 3000:1 |  |  | Kontrast | 1000:1
Obrazovka | Prohnuta |  |  | Obrazovka | Rovna
Vlastnosti obrazovky |  |  | Vlastnosti obrazovky | Vlastnosti obrazovky |  |  | Vlastnosti obrazovky
Povrch displeje | matný |  |  | Povrch displeje | matný
Flicker-free | Ano |  |  | Flicker-free | Ano
Fyzické vlastnosti |  |  | Fyzické vlastnosti | Fyzické vlastnosti |  |  | Fyzické vlastnosti
Výškově nastavitelný | Ano |  |  | Výškově nastavitelný | Ano
Pivot |  |  |  | Pivot | Ano
Vstupy / Výstupy |  |  | Vstupy / Výstupy | Vstupy / Výstupy |  |  | Vstupy / Výstupy
DisplayPort 1.2 | Ano |  |  | DisplayPort | Ano
HDMI 2.0 | Ano |  |  | HDMI 2.0 | Ano
Sluchatkovy vystup | Ano |  |  | USB-C | Ano
USB | 3x
Další informace |  |  | Další informace | Další informace |  |  | Další informace
Kabely HDMI a USB | Ano |  |  | Kabely DP a USB-C | Ano