## Nabídková cena
TABULKA NABÍDKOVÉ CENY
číslo položky | Název položky NABÍZENÝ MODEL | Počet ks | Cena 1 ks Kč bez DPH | Celková cena Kč bez DPH | Kč DPH 21 % | Celková cena Kč vč. DPH
1 | Chassis: | 1 |  | 0 | 0 | 0
2 | Základní deska: | 1 |  | 0 | 0 | 0
3 | CPU chladiče: | 2 |  | 0 | 0 | 0
4 | Paměťový modul: | 16 |  | 0 | 0 | 0
5 | Infinibandová karta: | 3 |  | 0 | 0 | 0
6 | Scratchový disk: | 2 |  | 0 | 0 | 0
7 | OCuLink kabel: | 6 |  | 0 | 0 | 0
8 | MiniSAS kabel: | 6 |  | 0 | 0 | 0
9 | Redukční rámeček: | 6 |  | 0 | 0 | 0
10 | Magnetický disk: | 1 |  | 0 | 0 | 0
11 | SSD disk: | 1 |  | 0 | 0 | 0
12 | Kabel USB 3.0 -> SATA III: | 1 |  | 0 | 0 | 0
13 | Externi HDMI Switch: | 1 |  | 0 | 0 | 0
14 | HDMI kabel: | 1 |  | 0 | 0 | 0
15 | VGA to HDMI Converter: | 2 |  | 0 | 0 | 0
16 | Adaptér QSFP+ → SFP+: | 1 |  | 0 | 0 | 0
17 | Transceiver SFP+ -> Cat 6a/7: | 1 |  | 0 | 0 | 0
V případě, že technické podmínky obsahují odkazy na obchodní firmy, názvy nebo jména a příjmení, specifická označení zboží a služeb, které platí pro určitou osobu, popřípadě její organizační složku za příznačné, patenty na vynálezy, užitné vzory, průmyslové vzory, ochranné známky nebo označení původu, umožňuje zadavatel , výslovně použití i jiných, kvalitativně a technicky obdobných řešení, které naplní zadavatelem požadovanou či odborníkovi zřejmou funkcionalitu, a to v souladu s § 89 odst. 6 Zákona č. 134/2016, o zadávání veřejných zakázek, v platném znění.
|  |  |  | Nabídková cena celkem Kč bez DPH | DPH 21 % nabídkové ceny | Nabídková cena celkem Kč vč. DPH
|  |  |  | 0 | 0 | 0
Účastník vyplní odemčené žlutě podbarvené buňky pro:
A) stanovení nabídkové ceny
B) doplnění označení nabízeného modelu (např. part number)
C) doplnění specifikace jednotlivých položek tabulky obsažené v listech tohoto sešitu.
V …………………………. dne …………….2021
………………………………………………………..
za dodavatele

## Kompletace serveru
KOMPLETACE SERVERU
Technická specifikace | pevný parametr
Obecné požadavky na kompletace
svobodné technické řešení serverů bez Vendor Lock-In omezení | Ano
modulární interoperabilní a rozšiřitelnou konfiguraci, neboli všechny komponenty stroje - základní deska, chassis, chladiče, paměti, miniSAS a OCuLink kabely, infinibandové karty, disky je možné zakoupit jako samostatné díly výrobcem uvolněné pro český spotřebitelský trh (možnost si ho koupit bez návaznosti na jiné kusy hardware nebo služeb distributora) | Ano
server složený ze serverových komponent, včetně ližin (rack 19“) | Ano
doprava a montáž serveru do racku | Ano
smontování serveru | Ano
zahoření serveru | Ne
CPU chladiče nebudou namontovány v chassis ale budou dodány jako příslušenství | Ano

## 1 Chassis
NABÍZENÝ MODEL: ………………………………………..
Technická specifikace | pevný parametr | minimální požadovaný parametr | Technická specifikace
Základní parametry |  |  | Základní parametry
2U, velikost - (3.5", 17.2", 25.5") | Ano
dodávané včetně ližin nastavitelné délky, kotvené k boční straně chassis | Ano
Zdroje |  |  | Zdroje
redundantní (power distributor) se zdrojem 230V | Ano
přístupný zezadu, vyměnitelný za běhu | Ano
certifikace 80-PLUS Platinum | Ano
příkon (W) |  | min. 905, max 945
umístěný na pravé zadní straně chassis (z pohledu zepředu) | Ano
Backplane |  |  | Backplane
backplane bez expandéru | Ano
hot-swap SAS/SATA Drive Tray vpředu, | 8 x 3,5"
hot-swap NVMe/SAS/SATA Drive Tray vpředu | 4 x 3,5"
na předních diskových Drive Tray nalepené originální štítky (číslované od nuly) | Ano
možnost rozšířit chassis (za potenciální dokoupě chassis příslušenství) o 2x 2,5" Hot-swap disky přístupné zezadu | Ano
možnost dokoupit originální uzamykatelný přední kryt na celý server | Ano
power tlačítko na levé straně dole (z pohledu zepředu) | Ano
Sloty |  |  | Sloty
počet expanzních slotů | 7
Další informace |  |  | Další informace
základní deska navržená pro chassis (základní deska certifikována výrobcem chassis A chassis certifikováno výrobcem základní desky) | Ano

## 2 Základní deska
NABÍZENÝ MODEL: ………………………………………..
Technická specifikace | pevný parametr | minimální požadovaný parametr | Technická specifikace
Základní parametry |  |  | Základní parametry
Počet SP3 Socket | 2
Paměť |  | 2TB DDR4 3200MHz
možnost PXE boot | Ano
10x SATA3, 1x M.2 SATA/PCI-E 3.0 x2 slot formátu 2280, 22110 | Ano
volné sloty |  | 2 x PCI-E 3.0 x 16, 3 x PCI-E 3.0 x 8
2x 10GBase-T LAN RJ45 porty + 1x IPMI port - IPMI 2.0, s virtual media over LAN a podporou KVM-over-LAN | Ano
Počet ventilátorů s monitoringem otáček možných připojit | 2
VGA výstup, 1x COM port, 1x TPM 2.0 header | Ano
2x SATA DOM power konektory, | Ano
1x slot Micro-SD, bootování z karty | Ano
USB 2.0 konektory |  | 2
USB 3.0 konektory |  | 2
Další informace |  |  | Další informace
základní deska navržená pro chassis (základní deska certifikována výrobcem chassis a chassis certifikováno výrobcem základní desky) | Ano

## 3 CPU chladič
NABÍZENÝ MODEL: ………………………………………..
Technická specifikace | pevný parametr | minimální požadovaný parametr | Technická specifikace
Základní parametry |  |  | Parametry
Chladič pro socket SP3 | Ano
aktivní chladič | Ano
velikost | 2U
Odvod tepla |  |  | Odvod tepla
konstruován na |  | min.180W
umístění ventilátor | na boku chladiče
velikost celého chladiče minimálně |  | 117x78x64mm
Ventilátor |  |  | Ventilátor
ventilátor 12 V DC | Ano
velikost minimálně |  | 60x60x25mm
speed control 4-pin PWM, rated speed minimálně |  | 8400 RPM
zvukový hluk maximálně |  | 52 dB (A)
Další informace |  |  | Další informace
navržený jak pro servery s jedním CPU, tak se dvěma CPU | Ano

## 4 Paměťový modul
NABÍZENÝ MODEL: ………………………………………..
Technická specifikace | pevný parametr | minimální požadovaný parametr | Technická specifikace
Základní parametry |  |  | Parametry
Kapacita modulu (GB) | 32
Druh | DDR4 SDRAM
Frekvence paměti (Mhz) | 3200
Kontrola a oprava chyb (ECC) | Ano
Časovaní | CL22
Modul | PC4-25600
Formát | 288-PIN RDIMM
Další informace |  |  | Další informace
certifikované paměti od výrobce základní desky | Ano

## 5 Infinibandová karta
NABÍZENÝ MODEL: ………………………………………..
Technická specifikace | pevný parametr | minimální požadovaný parametr | Technická specifikace
Základní vlastnosti |  |  | Základní vlastnosti
FDR InfiniBand serverová karta | Ano
Rychlost (GbE) | 56
QSFP+ konektor | 1
PCIe 3.0 x8 | Ano
IEEE Standards | 802.3ae, 802.3ba, 802.3ad, 802.3az, 802.1Q, 802.1p, 802.1Qau, 802.1Qbg, P802.1Qaz, P802.1Qbb
Ethernet encapsulation (EoIB) | Ano
RDMA | Ano
Podpora VXLAN and NVGRE | Ano
1us MPI ping latency | Ano
podpora Virtual Protocol Interconnect | Ano
I/O virtualization with ConnectX-3 | Ano
Obsah balení |  |  | Obsah balení
Full High Profile Bracket | Ano
Low Profile Bracket | Ano
Další informace |  |  | Další informace
Originální karta (ne rebranding) | Ano

## 6 Scratochový disk
NABÍZENÝ MODEL: ……………………………………..
Technická specifikace | pevný parametr | minimální požadovaný parametr | Technická specifikace
Základní parametry |  |  | Základní parametry
formát 2.5" | Ano
sběrnice PCIe NVMe 3 x4 | Ano
kapacita (TB) | 1.92
určeno pro server | Ano
životnost DWPD |  | 1.3
rychlost čtení minimálně Mbps |  | 3200
zápis minimálně Mbps |  | 2000
Rozšířená záruka |  |  | Rozšířená záruka

## 7 OCuLink kabel
NABÍZENÝ MODEL: ………………………………………..
Technická specifikace | pevný parametr | minimální požadovaný parametr | Technická specifikace
Základní parametry |  |  | Základní parametry
typ kabelu | datový
délka (cm) | 70
konektor vstup | OCuLink
konektor výstup | MiniSAS HD
Rychlost (Gb/s) | 24
Přenos | obousměrný
Další informace |  |  | Další informace
certifikovaný kabel od výrobce základní desky | Ano

## 8 MiniSAS kabel
NABÍZENÝ MODEL: ………………………………………..
Technická specifikace | pevný parametr | minimální požadovaný parametr | Technická specifikace
Základní parametry |  |  | Základní parametry
typ kabelu | datový
délka (cm) | 50
konektor vstup | MiniSAS
konektor výstup | MiniSAS HD
Rychlost (Gb/s) | 12
Přenos | obousměrný
Další informace |  |  | Další informace
certifikovaný kabel od výrobce základní desky | Ano

## 9 Redukční rámeček
NABÍZENÝ MODEL: ………………………………………..
Technická specifikace | pevný parametr | minimální požadovaný parametr | Technická specifikace
Základní parametry |  |  | Základní parametry
3.5" to 2.5" NVMe konvertor | Ano
kovové bočnice | Ano
popsán jako rámeček pro NVMe disk | Ano
Hot-Swappable | Ano
Další informace |  |  | Další informace
certifikován výrobcem chassis | Ano

## 10 Magnetický disk
NABÍZENÝ MODEL: ………………………………………..
Technická specifikace | pevný parametr | minimální požadovaný parametr | Technická specifikace
Základní parametry |  |  | Základní parametry
Technologie | magnetický
Formát disku (“) | 3.5
Kapacita (GB) | 2000
Rychlost otáčení ploten | 7200
Rozhraní | SATA 6 Gb/s
Vyrovnávací paměť (MB) | 128
Technologie zápisu | CMR
Určeno pro server | Ano
hmotnost |  | maximálně 650g

## 11 SSD disk
NABÍZENÝ MODEL: ………………………………………..
Technická specifikace | pevný parametr | minimální požadovaný parametr | Technická specifikace
Základní parametry |  |  | Základní parametry
Typ úložiště | SSD
Formát (") | 2.5
Kapacita úložiště (GB) | 1000
Hmotnost |  | Maximálně 0,03
Rozhraní interní | SATA III
Rychlost čtení (MB/s) |  | 540
Rychlost zápisu (MB/s) |  | 430
3D NAND | Ano
Maximální spotřeba (W) |  | Maximálně 2,8
Velikost článku/buňky | TLC

## 12 Kabel USB 3.0 -> SATA III
NABÍZENÝ MODEL: ………………………………………..
Technická specifikace | pevný parametr | minimální požadovaný parametr | Technická specifikace
Základní parametry |  |  | Základní parametry
Použití | externí
Připojení řadiče k PC | USB 3.0 (3.1 gen1)
Výstupy řadiče | SATA III
Přenosová rychlost (Mb/s) |  | 5000
Délka kabelu (m) |  | 1.2
Napájecí adaptér 230V součástí | Ano
Vidlice | česká
Určeno pro | 1x 2,5"/3,5" HDD s rozhraním SATA III (II/I)

## 13 Externi HDMI Switch
NABÍZENÝ MODEL: ………………………………………..
Technická specifikace | pevný parametr | minimální požadovaný parametr | Technická specifikace
Základní parametry |  |  | Základní parametry
Typ | Rozbočovač/přepínač
Frekvenční rozsah (MHz) | 25 – 165
Dálkový ovladač | Ano
Konektory |  |  | Konektory
počet vstupů HDMI | 1
počet výstupů HDMI |  | 5
Kompatibilní rozlišení |  |  | Kompatibilní rozlišení
480i, 480p | Ano
720i, 720p | Ano
1080i, 1080p | Ano
Kompatibilní rozlišení |  |  | Kompatibilní rozlišení
Adaptér | 5 V, 1 A
Indikace stavu zařízení pomocí LED | Ano
Kompatibilní s HDMI 1.3 specifikací | Ano

## 14 HDMI kabel
NABÍZENÝ MODEL: ………………………………………..
Technická specifikace | pevný parametr | minimální požadovaný parametr | Technická specifikace
Základní parametry |  |  | Základní parametry
Typ | Propojovací kabel
Typ prvního male konektoru | HDMI 1.4
Typ druhého male konektoru | HDMI 1.4
Délka (m) | 5
Stíněný kabel | Ano
Pozlacené konektory | Ano
Opletení | Běžný oplet
Zakončení | Rovné

## 15 VGA to HDMI Converter
NABÍZENÝ MODEL: ………………………………………..
Technická specifikace | pevný parametr | minimální požadovaný parametr | Technická specifikace
Základní parametry |  |  | Základní parametry
Typ prvního vstupního male konektoru | D-Sub DE-15 (VGA)
Typ druhého vstupního male konektoru | Jack 3,5 mm
Typ třetího vstupního male konektoru | USB Micro-A
Typ druhého female konektoru | HDMI
Délka kabelu (m) | 0.15
Zakončení | Rovné
Opletení | Běžný oplet

## 16 Adaptér
NABÍZENÝ MODEL: ………………………………………..
Technická specifikace | pevný parametr | minimální požadovaný parametr | Technická specifikace
Základní parametry |  |  | Základní parametry
QSFP+ -> SFP+ adapter | Ano
Rychlost přenosu dat (Gb/s) | 40
Type vstupního konektoru | QSFP+
Type výstupního konektoru | SFP+
Další informace |  |  | Další informace
Certifikováno výrobcem Infinibandové karty | Ano

## 17 Transceiver
NABÍZENÝ MODEL: ………………………………………..
Technická specifikace | pevný parametr | minimální požadovaný parametr
Základní parametry |  |  | Základní parametry
SFP+ RJ45 Transceiver | Ano
Type vstupního konektoru | SFP+
Type výstupního konektoru | RJ45
dosah (m) |  | 30
CAT 6A či 7 | Ano
Přenosová rychlost (Gb/s) | 10
Compatibility | 1000Base-T/2.5GBase-T/5GBase-T