## Rekapitulace
AKCE | Rekonstrukce objektu UK - SBZ, Petrská 1180/3, Praha 1
STUPEŇ | DOKUMENTACE PRO PROVEDENÍ STAVBY
OBJEKT | D.1.4.3 Zařízení slaboproudé elektrotechniky - 6.NP
ČÁST | EPS, EZS, SK, EKV
VÝKAZ VÝMĚR
REKAPITULACE
Část | Základní rozpočtové náklady | Celkem
1. | Elektrická požární signalizace (EPS) | 0
2. | Elektrická zabezpečovací signalizace (EZS) | 0
3. | Strukturovaná kabeláž (SK) | 0
4. | Elektronická kontrola vstupu (EKV) | 0
| CELKEM BEZ DPH | 0
| 21% DPH | 0
| CELKEM | 0

## EPS
Elektrická požární signalizace (EPS)
No. | Popis položky | Jednotka | Počet | Jedn. cena | Celkem
Kabelové trasy, instalační materiál
1. | Trubka 1416, 320N, na příchytky | m | 80 |  | 0
2. | Trubka 1425, 320N, pod omítku, vč. zasekání | m | 30 |  | 0
3. | Vkládací lišta LV 24x22 | m | 20 |  | 0
4. | Standardní uchycení kabelu - příchytka včetně šroubu a hmoždinky | ks | 260 |  | 0
5. | Požární ucpávky včetně označení dle ČSN | ks | 8 |  | 0
6. | Drobný montážní a instalační materiál (% z dodávky instalačního mat.) | kpl | 1 |  | 0
Kabely
7. | Kabel sběrnice FTP, drát 4pár, Cat 5e, LSOH | m | 160 |  | 0
Ústředna, požární hlásiče, sirény a příslušenství EPS
8. | Doplnění stávající ústředny pro 1 kruhovou linku | ks | 0 |  | 0
9. | Optickokouřový hlásič | ks | 9 |  | 0
10. | Patice k optickokouřovému hlásiči | ks | 9 |  | 0
11. | Tlačítkový hlásič | ks | 1 |  | 0
12. | Drobný montážní materiál | kpl | 1 |  | 0
Ostatní
13. | Stavební příprava | hod | 5 |  | 0
14. | Koordinace s ostatními profesemi | hod | 7 |  | 0
15. | Nespecifikované montáže a kordinační činnost | hod | 3 |  | 0
16. | Oživení a naprogramování systému | hod | 9 |  | 0
17. | Výchozí revize, provední funkční zkoušky systému, uvedení do provozu, zaškolení obsluhy | hod | 3 |  | 0
18. | Položky neuvedené ve výkazu nutné pro zprovoznění dle popsaných funkčností v projektu (% z dodávky) | % | 3 |  | 0
19. | Projektová dokumentace skutečného provedení (% z dodávky) | % | 1 |  | 0
20. | Doprava materiálu, zařízení staveniště (% z dodávky) | % | 1.5 |  | 0
| Celkem |  |  |  | 0
| EPS celkem |  |  |  | 0

## EZS
Elektrický zabezpečovací systém (EZS)
No. | Popis položky | Jednotka | Počet | Jedn. cena | Celkem
Kabelové trasy (úložny a instalační materiál, pož. utěsnění)
1. | Trubka 1425, 320N, pod omítku, vč. zasekání | m | 10 |  | 0
2. | Trubka 1436, 320N, pod omítku, vč. zasekání | m | 0 |  | 0
3. | Trubka 1240, 750N, pod omítku, vč. zasekání | m | 0 |  | 0
4. | Vkládací lišta LV 24x22 | m | 0 |  | 0
5. | Svorkovnicová deska se šroubovacími kontakty a kovovým hranatým víkem určena pro montáž do krabic KU68. Počet svorek 18 (z toho 2 pro ochranný NC kontakt), barva bílá. | ks | 0 |  | 0
6. | Krabice přístrojová pod povrch/do podhledu | ks | 2 |  | 0
7. | Plastová nízká propojovací krabice pro povrchovou montáž, šroubovací svorky, počet svorek: 8+1, ochranný kontakt NC, barva bílá, rozměry: 55 x 70 x 19 mm. | ks | 2 |  | 0
8. | Pomocný instalační a stavební materiál | kpl | 1 |  | 0
Kabely
9. | Kabel sběrnice FTP, drát 4pár, Cat 5e, LSOH | m | 20 |  | 0
Komponenty PZTS (ústředny,klávesnice, detektory, expandery a příslušenství), konfigurace systému
10. | Ústředna GALAXY GD-96 | kpl | 0 |  | 0
11. | SW pro managera objektu - aplikace pro správu oprávnění | ks | 0 |  | 0
12. | Síťová verze programu Dálkový Servis Instalací | ks | 0 |  | 0
13. | HW klíč pro managera objektu - aplikace pro správu oprávnění | ks | 0 |  | 0
14. | MK8 LCD klávesnice | ks | 0 |  | 0
15. | AKU 12V/17Ah se šroubovými svorkami M5 a životností až 5 let, VdS | ks | 0 |  | 0
16. | Systémový Ethernet (TCP/IP) komunikátor v plastovém krytu | ks | 0 |  | 0
17. | Systémový GSM komunikátor v boxu | ks | 0 |  | 0
18. | Modul posilovacího zdroje 2,75A v krytu s koncentrátorem | ks | 0 |  | 0
19. | Sběrnicový rozšiřující modul 8 zón v plastovém krytu | ks | 2 |  | 0
20. | Infrapasivní prostorové čidlo s antimaskingem a dosahem 15m | ks | 2 |  | 0
21. | Nespecifikovaný a drobný montážní materiál (% z dodávky) | % | 3 |  | 0
Ostatní
22. | Zednické přípomoce a pomocné montážní práce | hod | 0.5 |  | 0
23. | Součinnost s ostatními profesemi | hod | 0.5 |  | 0
24. | Konfigurace a programování systému | hod | 1 |  | 0
25. | Výchozí revize, provední funkční zkoušky systému, uvedení do provozu, zaškolení obsluhy | hod | 1 |  | 0
26. | Položky neuvedené ve výkazu nutné pro zprovoznění dle popsaných funkčností v projektu (% z dodávky) | % | 3 |  | 0
27. | Projektová dokumentace skutečného provedení (% z dodávky) | % | 1 |  | 0
28. | Doprava materiálu, zařízení staveniště (% z dodávky) | % | 1.5 |  | 0
| Celkem |  |  |  | 0
| EZS celkem |  |  |  | 0

## SK
Strukturovaná kabeláž (SK)
No. | Popis položky | Jednotka | Počet | Jedn. cena | Celkem
Kabelové trasy (úložny a instalační materiál, pož. utěsnění)
1. | Krabice přístrojová KU68 | ks | 24 |  | 0
2. | Trubka 1436, 320N | m | 140 |  | 0
3. | Vkládací lišta LV 24x22 | ks | 15 |  | 0
4. | Pomocný instalační a stavební materiál | kpl | 1 |  | 0
Kabely
5. | Kabel U/FTP Cat 6A LSOH | m | 1440 |  | 0
6. | CLASSix Patch kabel UTP, kat. 6A, 1M | ks | 24 |  | 0
Rozvaděče, zásuvky, ukončovací hw
7. | 19"panel vyvazovací 1U | ks | 2 |  | 0
8. | Ukončení metalického kabelu - Patch panel Solarix 24 x RJ45 CAT6A U/FTP 1U | ks | 1 |  | 0
9. | Osazená 1 portová datová zásuvka Cat 6A | ks | 24 |  | 0
10. | Nespecifikovaný a drobný montážní materiál (% z dodávky) | % | 1 |  | 0
Ostatní
11. | Stavební přípomoce | hod | 2 |  | 0
12. | Měření metalické kabeláže, vyhotovení měřícího protokolu | ks | 4 |  | 0
13. | Koordinace s ostatními profesemi | hod | 1 |  | 0
14. | Součinnost se správcem sítě | hod | 1 |  | 0
15. | Položky neuvedené ve výkazu nutné pro zprovoznění dle popsaných funkčností v projektu (% z dodávky) | % | 3 |  | 0
16. | Projektová dokumentace skutečného provedení (% z dodávky) | % | 1 |  | 0
17. | Doprava materiálu, zařízení staveniště (% z dodávky) | % | 1.5 |  | 0
| Celkem |  |  |  | 0
| Strukturovaná kabeláž celkem |  |  |  | 0

## EKV
Přístupový systém (EKV)
No. | Popis položky | Jednotka | Počet | Jedn. cena | Celkem
Kabelové trasy (úložny a instalační materiál, pož. utěsnění)
1. | Trubka 1416, 320N, pod omítku, vč. zasekání | m | 80 |  | 0
2. | Trubka 1436, 320N, pod omítku, vč. zasekání | m | 20 |  | 0
3. | Krabice odbočná KO 97 pod povrch/do podhledu | ks | 2 |  | 0
4. | Pomocný instalační a stavební materiál | kpl | 1 |  | 0
Komponenty EKV, konfigurace systému
5. | Elektromechanický zámek | ks | 2 |  | 0
6. | Bezkontaktní snímač karet | ks | 2 |  | 0
7. | SW pro managera objektu - aplikace pro správu oprávnění (doplnění) | ks | 2 |  | 0
Ostatní
8. | Zednické přípomoce a pomocné montážní práce | hod | 4 |  | 0
9. | Součinnost s ostatními profesemi | hod | 2 |  | 0
10. | Doprava materiálu, zařízení staveniště (% z dodávky) | % | 1 |  | 0
| Celkem |  |  |  | 0
| Přístupový systém (EKV) |  |  |  | 0