## Nabídková cena
TABULKA NABÍDKOVÉ CENY
číslo položky | Název položky NABÍZENÝ MODEL | Počet ks | Cena 1 ks Kč bez DPH | Celková cena Kč bez DPH | Kč DPH 21 % | Celková cena Kč vč. DPH
1 | Stolní počítač I: | 5 |  | 0 | 0 | 0
2 | Stolní počítač II: | 4 |  | 0 | 0 | 0
3 | Externí SSD disk: | 1 |  | 0 | 0 | 0
4 | Disk pro existující pole: | 2 |  | 0 | 0 | 0
5 | NVMe disk | 1 |  | 0 | 0 | 0
6 | Díly pro opravu PC | 1 |  | 0 | 0 | 0
V případě, že technické podmínky obsahují odkazy na obchodní firmy, názvy nebo jména a příjmení, specifická označení zboží a služeb, které platí pro určitou osobu, popřípadě její organizační složku za příznačné, patenty na vynálezy, užitné vzory, průmyslové vzory, ochranné známky nebo označení původu, umožňuje zadavatel , výslovně použití i jiných, kvalitativně a technicky obdobných řešení, které naplní zadavatelem požadovanou či odborníkovi zřejmou funkcionalitu, a to v souladu s § 89 odst. 6 Zákona č. 134/2016, o zadávání veřejných zakázek, v platném znění.
|  |  |  | Nabídková cena celkem Kč bez DPH | DPH 21 % nabídkové ceny | Nabídková cena celkem Kč vč. DPH
|  |  |  | 0 | 0 | 0
Účastník vyplní odemčené žlutě podbarvené buňky pro:
A) stanovení nabídkové ceny
B) doplnění označení nabízeného modelu (např. part number)
C) doplnění specifikace jednotlivých položek tabulky obsažené v listech tohoto sešitu.
V …………………………. dne …………….2021
………………………………………………………..
za dodavatele

## 1 Stolní počítač I
NABÍZENÝ MODEL: ………………………………………..
Technická specifikace | pevný parametr | minimální požadovaný parametr | Technická specifikace
Procesor |  |  | Procesor
Typ procesoru |  | Intel Core i7
Generace procesoru |  | 10700K
Frekvence procesoru |  | 3,8 GHz
Počet jader procesoru |  | 8
Základní deska |  |  | Základní deska
Typ desky | chipset B560M
Displej/Grafika |  |  | Displej/Grafika
Druh grafické karty | Samostatná
Velikost grafické paměti |  | 4 GB
Typ grafické paměti |  | GDDR5
Počet stream procesorů |  | 256
Připojení k základní desce |  | PCI-Express 3.0
Rozlišení |  | 4k
Připojení DisplayPort |  | 3
Disk |  |  | Mechanika a disk
Typ pevného disku |  | SSD M.2 NVMe
Kapacita SSD |  | 500 GB
Rychlost čtení |  | 3400 MB/s
Rychlost zápisu |  | 2600 MB/s
Životnost |  | 300 TBW
Operační paměť |  |  | Operační paměť
Velikost operační paměti |  | 16 GB
Typ paměti: |  | DDR4
Paměťové sloty: |  | 4
Frekvence paměti [MHz]: |  | 3000 Mhz
Počet volných slotů |  | 2
Síťové připojení |  |  | Síťové připojení
Typ připjení | RJ-45
Rychlost |  | 1 Gbit/s
Rozhraní |  |  | Rozhraní
HDMI: |  | 1
SATA III |  | 6
M.2 |  | 2
Počet USB 2.0 Type-A: |  | 6
Počet USB 3.1 |  | 6
Počet USB 3.1/3.2 Gen 1 Type-C: |  | 1
Thunderbolt |  | 1
PCI-express 16´ |  | 2
Audio vstup/výstup | 3,5 mm | 1
Fyzické charakteristiky a barevné provedení |  |  | Fyzické charakteristiky a barevné provedení
Rozměry |  | Midi Tower
Obsah balení:
Příslušenství |  |  | Příslušenství
Klávesnice | USB | US, CZ, 101 kláves
Optická myš | USB | 1600 dpi, 5 tlačítek
Optická mechanika: |  | DVDRW
Další informace |  |  | Další informace

## 2 Stolní počítač II
NABÍZENÝ MODEL: ………………………………………..
Technická specifikace | pevný parametr | minimální požadovaný parametr | Technická specifikace
Procesor |  |  | Procesor
Typ procesoru |  | Intel Core i5
Generace procesoru |  | 11500
Cache |  | 12 MB
Počet jader |  | 6
Základní deska |  |  | Základní deska
Typ desky | chipset B560M
Grafika |  |  | Grafika
Typ grafické karty | integrovaná
Výstupy pro monitor |  | DisplayPort, DVI, HDMI
Disk |  |  | Mechanika a disk
Typ pevného disku |  | SSD M.2 NVMe
Kapacita SSD |  | 1000 GB
Rychlost čtení |  | 3400 MB/s
Rychlost zápisu |  | 2600 MB/s
Životnost |  | 300 TBW
Operační paměť |  |  | Operační paměť
Velikost operační paměti |  | 16 GB
Typ paměti: |  | DDR4
Rychlost paměti |  | 3000 MHz
Počet volných slotů |  | 2
Síťové připojení |  |  | Síťové připojení
Typ připjení | RJ-45
Rychlost |  | 1 Gbit/s
Rozhraní |  |  | Rozhraní
SATA III |  | 6
M.2 |  | 2
Počet USB 2.0 Type-A: |  | 2
Počet USB 3.1 |  | 4
Počet USB 3.1/3.2 Gen 1 Type-C: |  | 1
Thunderbolt |  | 1
PCI-express 16´ |  | 2
Audio vstup/výstup | 3,5 mm | 1
Fyzické charakteristiky |  |  | Fyzické charakteristiky
Rozměry |  | Mini Tower
Skříň |  | 2x USB vpředu
Zdroj |  | 400 W
Účinnost zdroje |  | 90%
Příslušenství |  |  | Příslušenství
Klávesnice | USB | US, CZ, 101 kláves
Optická myš | USB | 1600 dpi, 3 tlačítka
Optická mechanika: |  | DVDRW
Další informace |  |  | Další informace

## 3 Externí SSD disk
NABÍZENÝ MODEL: ………………………………………..
Technická specifikace | pevný parametr | minimální požadovaný parametr | Technická specifikace
Úložiště |  |  | Úložiště
Typ úložiště | externí SSD
Formát | 2,5"
Kapacita |  | 2000 GB (2 TB)
Rychlost čtení |  | 400 MB/s
Rychlost zápisu |  | 400 MB/s
Rozhraní |  | USB 3.2 Gen 1
Konektor | USB-A
Další informace |  |  | Další informace

## 4 Disk pro existující pole
NABÍZENÝ MODEL: ………………………………………..
Technická specifikace | pevný parametr | minimální požadovaný parametr | Technická specifikace
Typ a kapacita |  |  | Typ a kapacita
Přesný typ | Toshiba Nearline MG06SCA800E
Typ | interní
Rozhraní | SAS3
Formát | 3,5"
Kapacita | 8000 GB (8 TB)
Formátování | 512e
Cache | 256 MB
Rychlost otáčení | 7200 ot/min
Další informace |  |  | Další informace

## 5 NVMe disk
NABÍZENÝ MODEL: ………………………………………..
Technická specifikace | pevný parametr | minimální požadovaný parametr | Technická specifikace
Typ a kapacita |  |  | Typ a kapacita
Typ disku |  | SSD M.2 NVMe
Rozhraní |  | PCIe 3.0 4x NVMe
Kapacita SSD |  | 4 TB
Rychlost čtení |  | 3400 MB/s
Rychlost zápisu |  | 2000 MB/s
Životnost |  | 6 800 TBW
Další informace |  |  | Další informace

## 6 Díly pro opravu PC
NABÍZENÝ MODEL: ………………………………………..
Technická specifikace | pevný parametr | minimální požadovaný parametr | Technická specifikace
Procesor a základní deska |  |  | Procesor a základní deska
Procesor | AMD Ryzen 5 5600G
Základní deska | GIGABYTE B550M S2H
Paměť |  |  | Paměť
Velikost paměti |  | 16 GB
Typ paměti: |  | DDR4
Rychlost |  | 3200 MHz
Počet modulů | 2
Disk |  |  | Disk
Typ disku | SSD M.2 NVMe
Kapacita SSD |  | 500 GB
Rychlost čtení |  | 2200 MB/s
Rychlost zápisu |  | 2000 MB/s
Životnost |  | 300 TBW
Další informace |  |  | Další informace