## Nabídková cena
TABULKA NABÍDKOVÉ CENY
číslo položky | Název položky | Počet kmpl | Cena 1 kmpl Kč bez DPH | Celková cena Kč bez DPH | Kč DPH 21 % | Celková cena Kč vč. DPH
1 | Výpočetní uzel - sestava | 1 |  | 0 | 0 | 0
V případě, že technické podmínky obsahují odkazy na obchodní firmy, názvy nebo jména a příjmení, specifická označení zboží a služeb, které platí pro určitou osobu, popřípadě její organizační složku za příznačné, patenty na vynálezy, užitné vzory, průmyslové vzory, ochranné známky nebo označení původu, umožňuje zadavatel výslovně použití i jiných, kvalitativně a technicky obdobných řešení, které naplní zadavatelem požadovanou či odborníkovi zřejmou funkcionalitu, a to v souladu s § 89 odst. 6 Zákona č. 134/2016, o zadávání veřejných zakázek, v platném znění.
Účastník vyplní odemčené žlutě podbarvené buňky pro:
A) stanovení nabídkové ceny
B) doplnění označení nabízené komponenty (produktové číslo)
C) doplnění specifikace jednotlivých položek tabulky obsaženou v listech tohoto sešitu.
V …………………………. dne …………….2021
………………………………………………………..
za dodavatele

## 1 Výpočetní uzel
Technická specifikace |  |  |  | NABÍZENÁ SESTAVA:
| Parametr | Pevná hodnota | minimální (maximální) požadovaná hodnota | Hodnota u nabízeného zboží | Produktové číslo (případně čísla pokud se položka skládá z více komponent)
Provedení
| Montáž do skříně vč. lyžin | rack 19´´
| Výška | 1U (43,85 mm)
| Šířka (mm) | 449
| Hloubka |  | max 850 mm
Konfigurace CPU
| Počet procesorů | 2
| Typ procesoru | architektura x86_64 s podporou SMT
| CpuMark pro dual CPU |  | 40000
| CpuMark pro single CPU |  | 30000
| Počet fyzických jader na procesor |  | 16
| Podpora pameti o rychlosti [MHz] |  | 3200
RAM (Operařní paměť)
| Celková velikost paměti [GB]: |  | 256
| Konfigurace paměťových modulů | rovnoměrné osazení všech paměťových kanálů CPU (např. 16x16GB)
| Frekvence paměti [MHz]: |  | 3200
| Typ paměti: | DD4, ECC Registered
Disky
| Typ disku | NVMe
| Počet pevných disků: |  | 1
| Kapacita [GB]: |  | 960
Rozhraní
| Síťové rozhraní (Gbit/s) |  | 2 x 10GBASE-T
| Dedikovaný port LAN pro vzdálenou správu | Ano
| Onboard grafická karta | Ano
| Hotswap pozice |  | 4 x NVMe a 4x SATA/SAS
| Infiniband HDR200 QSFP56 |  | 1
Napájení
| Redundantní napájení | Ano
| Výkon (W) |  | 800
| Účinnost - kategorie |  | 80 plus Platinum
Další informace
| Vzdálená správa s podporou standardu IPMI 2.0 | Ano
| Bootování operačního systému | konfigurovatelné pořadí zařízení
| Podpora bootování opereačního systému | USB LAN (PXE)