## Nabídková cena
TABULKA NABÍDKOVÉ CENY
číslo položky | Název položky NABÍZENÝ MODEL | Počet ks | Cena 1 ks Kč bez DPH | Celková cena Kč bez DPH | Kč DPH 21 % | Celková cena Kč vč. DPH
1 | Stolní počítač: | 4 |  | 0 | 0 | 0
2 | Monitor: | 1 |  | 0 | 0 | 0
3 | Knižní skener: | 1 |  | 0 | 0 | 0
4 | Zdroj napájení Lenovo: | 1 |  | 0 | 0 | 0
5 | Zdroj napájení Dell: | 1 |  | 0 | 0 | 0
V případě, že technické podmínky obsahují odkazy na obchodní firmy, názvy nebo jména a příjmení, specifická označení zboží a služeb, které platí pro určitou osobu, popřípadě její organizační složku za příznačné, patenty na vynálezy, užitné vzory, průmyslové vzory, ochranné známky nebo označení původu, umožňuje zadavatel , výslovně použití i jiných, kvalitativně a technicky obdobných řešení, které naplní zadavatelem požadovanou či odborníkovi zřejmou funkcionalitu, a to v souladu s § 89 odst. 6 Zákona č. 134/2016, o zadávání veřejných zakázek, v platném znění.
|  |  |  | Nabídková cena celkem Kč bez DPH | DPH 21 % nabídkové ceny | Nabídková cena celkem Kč vč. DPH
|  |  |  | 0 | 0 | 0
Účastník vyplní odemčené žlutě podbarvené buňky pro:
A) stanovení nabídkové ceny
B) doplnění označení nabízeného modelu (např. part number)
C) doplnění specifikace jednotlivých položek tabulky obsažené v listech tohoto sešitu.
V …………………………. dne …………….2021
………………………………………………………..
za dodavatele

## 1 Stolní počítač
NABÍZENÝ MODEL: ………………………………………..
Technická specifikace | pevný parametr | minimální požadovaný parametr | Technická specifikace
Procesor |  |  | Procesor
Benchmark podle https://www.cpubenchmark.net |  | 9000
Paměť |  |  | Paměť
Velikost operační paměti (GB): |  | 8
Úložiště |  |  | Úložiště
Optická mechanika: | Ano
Kapacita SSD [GB]: |  | 512
Operační systém
Operační systém |  | Windows 10
Síť a komunikace |  |  | Síť a komunikace
Bluetooth: | Ano
Síťová karta | LAN
Wi-Fi standardy: | a/b/g/n/ac/ax
Rozhraní |  |  | Rozhraní
HDMI: |  | 1
VGA: |  | 1
Počet USB celkem, z toho: |  | 6
-- Počet USB 3.2 |  | 4
-- Počet USB na přední straně skříně |  | 2
Další informace |  |  | Další informace
Nový, ne repasovaný | Ano
Cena (Kč bez DPH) |  | max. 12 000

## 2 Monitor
NABÍZENÝ MODEL: ………………………………………..
Technická specifikace | pevný parametr | minimální požadovaný parametr | Technická specifikace
Základní parametry |  |  | Základní parametry
Úhlopříčka displeje ["]: | 24
Nativní rozlišení: |  | 1920 x 1200 (Full HD)
Vlastnosti obrazovky |  |  | Vlastnosti obrazovky
Povrch displeje: | matný nebo antireflexní
Rovná obrazovka: | Ano
Rozhraní | VGA + HDMI
Fyzické vlastnosti |  |  | Fyzické vlastnosti
Výškově nastavitelný: | Ano
Další informace |  |  | Další informace
Cena (Kč bez DPH) |  | max. 4 000

## 3 Knižní skener
NABÍZENÝ MODEL: ………………………………………..
Technická specifikace | pevný parametr | minimální požadovaný parametr | Technická specifikace
Základní parametry |  |  | Základní parametry
Velikost předlohy |  | A3
Obrazová cache |  | 150 str.
Kamera |  | 18 MP HD
Optické rozlišení |  | 4 896 × 3 672
Barevná hloubka |  | 24 bit
OCR | Ano
Hmotnost |  | max. 5 kg
Pedálové tlačítko (spoušť) | Ano
Rychlost skenování |  | 60 str./min
laserově promítání čar + softwarové vyrovnání křivek při skenování ohnutých listů knih | Ano
Další informace |  |  | Další informace
Cena (Kč bez DPH) |  | max. 12 500

## 4 Zdroj napájení Lenovo
NABÍZENÝ MODEL: ………………………………………..
Technická specifikace | pevný parametr | minimální požadovaný parametr | Technická specifikace
Základní parametry |  |  | Základní parametry
originální zdroj napájení pro Lenovo Legion 5 17ACH6H | Ano
příkon |  | 300 W
Další informace |  |  | Další informace
Cena (Kč bez DPH) |  | max. 2 500

## 5 Zdroj napájení Dell
NABÍZENÝ MODEL: ………………………………………..
Technická specifikace | pevný parametr | minimální požadovaný parametr | Technická specifikace
Základní parametry |  |  | Základní parametry
originální zdroj napájení pro Dell G3 15 Gaming | Ano
Další informace |  |  | Další informace
Cena (Kč bez DPH) |  | max. 1 000