## souhrn
Specifikace zboží
V případě, že níže uvedené specifikace obsahují odkaz (přímý nebo nepřímý) na konkrétní výrobek, výrobce či dodavatele, je tento odkaz uveden s ohledem na přesnost a srozumitelnost. V tomto případě však dodavatel může nabídnout rovnocenné řešení.
Položka č. | Název položky | Technické požadavky | Konkrétní název zboží | Požadovaný počet (ks) | Cena (Kč) bez DPH
[5 empty] | Jednotková | Celková
AV příslušenství
1 | mikrofon bezdrátový | Mikrofon bezdrátový klopový, připojení 3,5 mm Jack, kondenzátorový, všesměrové snímání, frekvence od 50 Hz do 20000 Hz, pásmo a frekvence bezdrátového přenosu: WiFi, 2400 MHz až 2400 MHz, ochrana proti větru, zabudovaný akumulátor |  | 1 | 0 | 0
2 | televize | Televize LED, úhlopříčka 24", HD Ready, 50Hz, DVB-T2/C, H.265/HEVC, 2× HDMI, 1× USB, CI+, USB nahrávání, VESA 100×100, repro 6W |  | 1 | 0 | 0
3 | soundbar | SoundBar k poptávané televizi - 2.0 kanál s výkonem 120W, HDMI (1× vstup), analogový zvuk (vstup 1×), optický digitální zvuk (1× vstup), Bluetooth, ARC, dálkové ovládání |  | 1 | 0 | 0
4 | držák TV | Držák na TV 13" až 37" nástěnný, VESA 75×75, 100×100, 200×100 a 200×200, nosnost 25 kg, náklon +/- 15°, natočení 180°, montážní sada a systém pro uspořádání kabelů, k poptávané televizi |  | 1 | 0 | 0
6 | profesionální kamera | Obrazový snímač Formát 1/3 typ BSI Exmor R 3CMOS, rozlišení min. 8,29 Mpx, obrazový snímač CMOS ,,Exmor R", počet snímačů 3, velikost min 4,8x3,6 mm, poměr stran snímku 16:9 Objektiv Optický zoom min 25 x, digitální zoom min 50, ohnisková vzdálenost (eqv. 35mm) 28,8-720, minimální ohnisková vzdálenost 3,9 mm, maximální 92,5 mm Ohnisková vzdálenost pro video (nejkratší - eqv. 35mm) 28,8 mm, (nejdelší - eqv. 35mm) 720 mm, světelnost objektivu - nejkratší ohnisko (F) min 1,6, nejdelší ohnisko (F) min 1,6, optický stabilizátor, Crop faktor min 7,2 x 3D objektiv není požadován Minimální zaostřovací vzdálenost min 1 cm, manuální ostření, možnost filtrů přímo na objektiv, zónové měření expozice, blokování AE Fotografování Expoziční režimy Auto, P, A (Av), M, S (Tv), histogram, Automatické vyvážení bílé barvy, přednastavené hodnoty, ruční kalibrace, v Kelvinech, 3D režim není požadován, Elektronický hledáček, rozlišení min 2360000, velikost min 0,39 ", LCD dotykový výklopný displej 3,5 ", rozlišení 1560000 Záznam Typ paměťového media SD / SDHC / SDXC (UHS-I), SD/SDHC, MS (Memory Stick), SD / SDHC / SDXC (UHS-II), formáty souborů XAVC S, rozlišení videa 4K UHD (3840x2160), audiozáznam, 4.0 audio kanály, stereo zvuk Rozhraní a napájení Dálková kabelová spoušť, wifi Rozhraní USB, HDMI, výstup na sluchátka, vstup na mikrofon, Jack 3,5 mm, XLR, Jack 3,5 mm TRS, Wi-Fi Napájení akumulátor (kompatibilní SONY, výdrž baterie min. 1,2 hodiny), síťový adaptér Vestavěný blesk není požadován Materiál těla kov |  | 1 | 0 | 0
Celkem bez DPH | [5 empty] | 0
Poznámky:
Technické požadavky zadavatele jsou z hlediska kvality požadavkem minimálním. Dodavatel může nabídnou zboží stejné nebo lepší kvality.
Podpis oprávněné osoby: …………………………………………………………………..