## Ostatní vybavení
Č. poz. | Popis | Ks / Kpl | Rozměry (Š × H × V) (mm) | 230 V (kW) | 400 V (kW) | Příkon celkový (kW) | Plyn | Voda studená | Voda teplá | Voda studená změkčená | Odpad | Poznámka | Cena za ks bez DPH | Cena celkem bez DPH | Cena celkem vč. DPH
1. PP
S1.90 – Příjem
1 | PODLAHOVÁ VÁHA ZABUDOVANÁ V PODLAZE, horní hrana vážní plochy v úrovni okolní podlahy a s protiskluznou úpravou, vč. dodávky a osazení ocel. rámu.Váživost do 600 kg, Součástí dodávky je i vážní indikátor s LCD displejem a s držákem na stěnu, ruční zadání Táry, možnost připojení snímačů a komunikace, vč.montáže a s připojením na 230 V. Funkce vážního indikátoru - počítání kusů, sumační režim, vážení, limitní vážení vč. konektoru RS232. | 1 | 1000 × 800 × 100 | 0.1 | 0 | 0.1 | [6 empty] | 0 | 0 | 0
2 | PLOŠINOVÝ VOZÍK s jedním madlem, ručně vedený, nosnost 2.500 kg, hydraulický zdvih min. 200 mm, délka vidlicí min. 1150 mm | 2 | 1550 × 540 | [9 empty] | 0 | 0 | 0
S1.107 – Sklad zeleniny
2 | VOZÍK NA MYTÍ BRAMBOR A ZELENINY, rozměr vany 635 x 510 x 230mm, z nerez oceli AISI304 včetně odpadního otvoru opatřeného ventilem, 4 otočná kolečka z toho 2 s brzdou | 1 | 735 × 610 × 600 | [9 empty] | 0 | 0 | 0
3 | DŘEVĚNÝ ROŠT NA BRAMBORY Z TVRDÉHO DŘEVA osazený na podlaze | 1 | 2600 × 1100 × 50 | [9 empty] | 0 | 0 | 0
S1.108 – Hrubá zelenina
2 | ŠKRABKA ZELENINY NEREZOVÁ, korundové pokrytí bubnu a dna, náplň min 40 Kg, výkon 450 Kg/hod, včetně lapače slupek a škrobu a brusného kotouče | 1 | 780 × 880 × 1000 | 0 | 1.1 | 1.1 |  | DN15 |  |  | DN50 |  | 0 | 0 | 0
S1.118 – Sklad chemie a úpravna vody
3 | SAMONAVÍJECÍ VYSOKOTLAKÁ HADICE 15 m na nerez bubnu + PISTOLE vodní rozprašovací - INSTALACE NA STĚNU | 1 | 250 x 500 x 480 |  |  |  |  | DN15 | DN15 |  |  |  | 0 | 0 | 0
S1.109 – Čistá zelenina
8 | KRÁJEČ ZELENINY STOLNÍ, 900W – 400 V indukční asynchronní motor pro profesionální použití zaručující delší životnost a spolehlivost stroje; tichý chod motoru bez jakýchkoliv vibrací, motor nevyžaduje žádnou údržbu nerezová hřídel magnetický bezpečnostní systém, kdy brzda motoru zastaví zařízení při otevření víka, nebo při zvednutí přítlačné páky automatický restart kryt motorového bloku je z nerezu jedna regulace rychlosti plátkuje, vlnkuje, strouhá, nudličkuje, kostičkuje, hranolkuje celokovové provedení, včetně základní sady disků (1 x plátkovač 3mm, 1 x nudličkovač 2x10 mm, 1 x strouhač 5mm) odnímatelné víko s celokruhovou velkokapacitní násypkou a integrovaným tubusem: 1× kruhový plnící otvor ke krouhání větších kusů zeleniny 1× trubicový otvor – umožňuje zpracovat křehkou zeleninu a zeleninu podlouhlého tvaru (např. mrkev, okurky, houby atd.), stejnoměrný řez Páka s posilovačem pohybu – usnadňuje obsluhu a zvyšuje výkonnost | 1 | 360 × 340 × 690 | 0 | 0.7 | 0.7 | [6 empty] | 0 | 0 | 0
S1.109 – Maso
2 | ŘEZNICKÝ ŠPALEK S PODSTAVCEM, DŘEVĚNÝ;vevnitř prošroubovany, pevně stáhnutý nerezovou stahovací obručí s možností dotažení, na nohách silent bloky proti pohybu, tlumení a hnilobě | 1 | 600 x 600 | [9 empty] | 0 | 0 | 0
S1.116 – Mytí kuchyňského nádobí
6 | SAMONAVÍJECÍ VYSOKOTLAKÁ HADICE 15 m na nerez bubnu + PISTOLE vodní rozprašovací - INSTALACE NA STĚNU | 1 | 250 x 500 x 480 | 0 | 0 | 0 | 0 | DN15 | DN15 | 0 | 0 |  | 0 | 0 | 0
S1.105 – Varna
23 | VAKUOVÝ BALICÍ STROJ, Rozměr komory 275x320x135, výkon vakuové půmp 5 m3/h, maximální vakuum 2 mbar (30 s), dvojitá svařovací lišta, vacumetr, prostor pro sáčky min. 250 x 350 mm | 1 | 315x453x265 | 0.5 | 0 | 0.5 | [6 empty] | 0 | 0 | 0
23.1 | BALIČKA ZATAVOVACÍ. Určena výhradně k zatavování PP misek s fólií.Ruční zatavovací zařízení s poloautomatickým pracovním cyklem.Fólie je zatavena a současně uříznuta.Maximální rozměry misky 265×320 mm.Digitální ovládací panel.Pracovní teplota při zatavení max. 200°C Rozehřívací doba baličky 15 min. Zatavovací deska s nepřilnavou vrstvou, snadno se čistí. Termostatické nastavení teploty topení pro zatavení fólie. Produkce až 8 balících cyklů za 1 min.V zadní části stroje zásobník na tavící fólii v roli.Dodávka vč. zatavovací formy v rozměrech GN 1/2 265x320 mm, napětí 230 V ; příkon 1 200 W ; kapacita 1-4 misky ; počet zatavení za minutu 8 ks/min. | 1 | 400 x 500 x 600 | 1.2 | 1.2 | 1.2 | [6 empty] | 0 | 0 | 0
30 | PLANET. MIXER 30 l, , ELEKTRON. OVL. - celokovová kce, s nerezovými kryty, s gumovými nožičkami, s plynulou regulací otáček (frekvenční měnič) vč. elektrické ochrany proti nadměrnému přetížení, překročení teploty, podpětí, předpětí, zkratu; s možností nastavení regulovatelných pracovních otáček. Dodávka vč. hnětacího háku, míchače, šlehací metly, transportního vozíku a podstavce pro kotlík. Možnost napojení přípojných strojků - např. mlýnek na mák, krouhač zeleniny a mlýnku na maso.. | 1 | 570 x 1070 x 1140 |  | 2.2 | 2.2 | [6 empty] | 0 | 0 | 0
31 | SAMONAVÍJECÍ VYSOKOTLAKÁ HADICE 15 m na nerez bubnu + PISTOLE vodní rozprašovací - INSTALACE NA STĚNU | 1 | 250 x 500 x 480 | 0 | 0 | 0 | 0 | DN15 | DN15 | 0 | 0 |  | 0 | 0 | 0
32 | PLANET. MIXER 60 l, ELEKTRON. OVL. - celokovová kce, s nerezovými kryty, s gumovými nožičkami, s plynulou regulací otáček (frekvenční měnič) vč. elektrické ochrany proti nadměrnému přetížení, překročení teploty, podpětí, předpětí, zkratu; s možností nastavení regulovatelných pracovních otáček. Dodávka vč. hnětacího háku, míchače, šlehací metly, transportního vozíku, podstavce pro kotlík a mlýnku na maso. Možnost připojení přídavných strojků - např. mlýnek na mák, krouhač zeleniny a mlýnku na maso.. | 1 | 570 x 1070 x 1140 |  | 2.2 | 2.2 | [6 empty] | 0 | 0 | 0
42 | Stolní váha 15 kg, Kompaktní dvourozsahová přenosná stolní váha s výpočtem ceny pro komerční použití. 2 podsvětlené LCD displeje s klávesnicí na straně operátora (prodejce) Mechanická vodotěsná číslicová klávesnice s akustickou indikací stisknuté klávesy Nerezová plošina 300x230 mm Zabudovaná baterie (cca. 70 hodin provozu na jedno nabití) a dobíjecí (napájecí) adaptér 230VAC Konektor RS232 pro připojení tiskárny | 1 | 320x125x330 | 0.15 | 0 | 0.15 | [6 empty] | 0 | 0 | 0
S1.86 – Studená kuchyň
2 | Mixer s nerez.kotlíkem 8 l, stolní model, detekce kotlíku, elektronické ovládání s plynulým nastavením rychlosti, planetová převodovka, vč. 3 nerezových nástrojů: hnětacího háku, pádla a šlehače. BPA free ochranný kryt kotlíku. | 1 | 295x572x416 | 0.6 | 0 | 0.6 | [6 empty] | 0 | 0 | 0
4 | NÁŘEZOVÝ STROJ v hliníkovém provedení se speciálním keramickým nepřilnavým povrchem (kompletní opláštění včetně vozíku a nože). Všechny komponenty lze snadno demontovat bez nutnosti použití speciálního nářadí. Pohon stroje je zajišťován šnekovým převodem s výkonným bezúdržbovým vzduchem chlazeným motorem. Ke stroji je dodáváno speciální výkonné brusné zařízení. Přesné nastavení síly řezu a uchycení produktu na vozíku s odlehčeným pojezdem pro velice snadné krájení. Bezpečné voděodolné piezzo ovládání s odolnými spínači. Podstava stroje je vybavena protiskluzovou gumou zamezující nechtěnému pohybu stroje a usazování nečistot pod zařízení. Průměr nože min 270 mm, síla řezu 0 až 15 mm, vodorovné uložení řezného stolu vč. řezného kotouče. | 1 | 510 × 540 × 390 | 0.3 | 0 | 0.3 | [6 empty] | 0 | 0 | 0
13 | Stolní váha 15 kg, Kompaktní dvourozsahová přenosná stolní váha s výpočtem ceny pro komerční použití. 2 podsvětlené LCD displeje s klávesnicí na straně operátora (prodejce) Mechanická vodotěsná číslicová klávesnice s akustickou indikací stisknuté klávesy Nerezová plošina 300x230 mm Zabudovaná baterie (cca. 70 hodin provozu na jedno nabití) a dobíjecí (napájecí) adaptér 230VAC Konektor RS232 pro připojení tiskárny | 1 | 320x125x330 | 0.15 | 0 | 0.15 | 0 | 0 | 0 | 0 | 0 |  | 0 | 0 | 0
015 – Výdej
S1.112 – Sklad odpadků
3 | SAMONAVÍJECÍ VYSOKOTLAKÁ HADICE 15 m na nerez bubnu + PISTOLE vodní rozprašovací - INSTALACE NA STĚNU | 1 | 250 x 500 x 480 | 0 | 0 | 0 | 0 | DN15 | DN15 | 0 | 0 |  | 0 | 0 | 0
1. NP
1.98 – Bar
3 | Výrobník kloboučkového ledu, chlazení vzduchem, celonerezové provedení. Kapacita 42 kg ledu za 24 hod, zásobník na cca 25 kg ledu. Napojení na HACCP. | 1 | 500 × 580 × 910 | 0.5 | 0 | 0.5 |  | DN20 |  |  | DN50 |  | 0 | 0 | 0
1.98 – Bufet
25 | Stolní váha 15 kg, Kompaktní dvourozsahová přenosná stolní váha s výpočtem ceny pro komerční použití. 2 podsvětlené LCD displeje s klávesnicí na straně operátora (prodejce) Mechanická vodotěsná číslicová klávesnice s akustickou indikací stisknuté klávesy Nerezová plošina 300x230 mm Zabudovaná baterie (cca. 70 hodin provozu na jedno nabití) a dobíjecí (napájecí) adaptér 230VAC Konektor RS232 pro připojení tiskárny | 1 | 320x125x330 | 0.15 | 0 | 0.15 | 0 | 0 | 0 | 0 | 0 |  | 0 | 0 | 0
| Celkem | [12 empty] | 0 | 0
Poznámky a další požadavky zadavatele:
Každý uchazeč předloží v nabídce technické listy výrobce ke všem položkám nabízené technologie, ze kterých bude patrné splnění technických požadavků dle zadávací dokumentace.
Součástí nabídkové ceny bude i koordinace s generálním dodavatelem stavby a kontrola správnosti napojovacích bodů na stavbě.
Pro uvedené rozměry a číselně vyjádřené hodnoty je povolená tolerance +/- 5 %. Neplatí pro hodnoty, kde je uvedeno minimální nebo maximální údaj.