## Tabulka nabídkové ceny
TABULKA NABÍDKOVÉ CENY
Číslo položky | Název položky NABÍZENÝ PRODUKT | Počet kmpl | Cena 1 kmpl Kč bez DPH | Celková cena Kč bez DPH | Kč DPH 21% | Celková cena Kč vč. DPH
1 | Virtualizační server s GPU: | 1 | 0 | 0 | 0 | 0
V případě, že technické podmínky obsahují odkazy na obchodní firmy, názvy nebo jména a příjmení, specifická označení zboží a služeb, které platí pro určitou osobu, popřípadě její organizační složku za příznačné, patenty na vynálezy, užitné vzory, průmyslové vzory, ochranné známky nebo označení původu, umožňuje zadavatel , výslovně použití i jiných, kvalitativně a technicky obdobných řešení, které naplní zadavatelem požadovanou či odborníkovi zřejmou funkcionalitu, a to v souladu s § 89 odst. 6 Zákona č. 134/2016, o zadávání veřejných zakázek, v platném znění.
Účastník vyplní odemčené žlutě podbarvené buňky pro:
a) stanovení nabídkové ceny
b) doplnění popisu naplnění požadavků jednotlivých položek tabulky obsažených v listu 1 tohoto sešitu
(pokud je to možné, uvádějte výrobce a konkrétní model nabízeného splnění požadavku)
V …………………………. dne …………….2021
………………………………………………………..
za dodavatele

## Obecná část
Technická specifikace pro zakázku
Virtualizační server s GPU
která se skláda z jedné níže popsané součásti podrobně rozepsané v následujících listech tohoto sešitu
OBECNÁ ČÁST
Předmět dodávky
Jedná se o dodávku jednoho virtualizačního serveru s GPU pro doplnění virtualizačního clusteru.
Virtualizace je realizována pomocí VMware vSphere s licencí Enterprise Plus a VMware vCenter Server s licencí Standard. Všechny servery v clusteru využívají technologii VMware EVC, která je nastavena podle výrobce CPU. Protože všechny ostatní servery v clusteru mají CPU od firmy Intel, je nezbytné pro zachování funkce EVC, aby i nový server byl osazen CPU od firmy Intel.
Virtualizace GPU bude realizována pomocí VMware Bitfusion.
Ke serveru bude připojeno diskové pole pomocí technologie Fibre Channel 16 Gbps (pole Infortrend DS 1016 s Host Board Infortrend RFE16G0HIO4-0010).
Server bude k infrastruktuře připojen pomocí 2x10/25GE LAN SFP28.
Instalaci software provede zadavatel. Součástí dodávky je návrh a kompletace dodávaných strojů, jejich dodání a zajištění požadovaných záručních podmínek.
Součástí dodávky nejsou rackové skříně ani jiné, v zadávací dokumentaci neuvedené, komponenty.
Společná rámcová ustanovení
Stroje jsou určený pro provoz v servrovně se studenou uličkou. Maximální hloubka serveru je limitována rackovými skříněmi hloubky 900 mm a existujícími rozvody - limit pro hloubku serveru je 800 mm.

## 1 Virtualizační server s GPU
TECHNICKÁ SPECIFIKACE ČÁST
Zadavatel požaduje splnění následujících parametrů (včetně účastníkem doplněného popisu naplnění)
Virtualizační server s GPU
| Parametr | Minimální požadovaná hodnota | Popis naplnění | Označení nabízeného modelu/part number (u relevantních položek)
| Provedení | •Určené pro montáž do skříně Rack, dodání včetně výsuvných ližin •Prostorové nároky: max 4U, hloubka max 800 mm
| CPU | •Požadovaná architektura je x86_64, požadovaný výrobce Intel (kompatibilita se stávajícími servery zapojenými do clusteru s technologií VMware EVC) •2 sockety, každé CPU min 16 jader/32 vláken •Min základní frekvence 2.9 GHz •Min velikost cache 24MB •Počet paměťových řadičů na jednom CPU min 8 •Podporovaná instrukční sada AVX-512 včetně FMA •Min 2 výpočetní jednotky AVX-512 FMA
| RAM | •Min 512 GB •DDR4 ECC, min 3200 MHz •Rovnoměrné osazení paměťových kanálů
| Disky, řadič | •2xSSD, min velikost každého 250 GB, min 2 DWPD •Oba disky zapojeny jako RAID1 na HW řadiči
| GPU | •GPU kompatibilní s VMware Bitfusion •Výkon ve FP64 min 9.7 TFLOPS •Výkon ve FP32 min 19.5 TFLOPS •Compatibilni s technologií CUDA •Compute capability min 8.0 •Min 40GB RAM •Technologie Multi-instance GPU na min 7 instancí
| Napájení | •Redundantní napájení ze 2 zdrojů •Certifikace zdrojů min Titanium
| Sloty, porty | •Min 2x1GE RJ45 LAN •Min 4xUSB, z toho min 2 vpředu a min 2 vzadu •Min 2x10/25GE LAN SFP28 •Min 2xFC16 kompatibilní s Host Board Infortrend RFE16G0HIO4-0010 (pole Infortrend DS 1016) •Možnost osadit druhou dvouslotovou GPU se spotřebou až 400W (dostatečně dimenzované chlazení systému a napájení) •Možnost osadit 2xIntel Optane Persistent Memory (NVDIMM) •Min 4x PCIe x16 gen 4 •Min 2x PCIe x8 gen 4
| Příslušenství | •2x FC16 kabel 2m, na jedné straně 16G transceiver kompatibilní s Host Board Infortrend RFE16G0HIO4-0010, na druhé straně kompatibilní s FC16 kartou v serveru •1x síťová karta PCIe3 x16 low profile 10/25GE rozhraní SFP28 2 porty •5x SFP-T 1GE modul kompatibilní s CISCO/Nexus
| Kompatibilita | •VMware vSphere 7 •Microsoft Windows Server 2016, 2019, 2022 •RHEL 8
| Vzdálená správa | •Nezávislý HW management (out-of-band) •IPMI 2.0 modul s KVM-over-LAN s dedikovaným ethernet portem •Vyžadováno vzdálené ovládání vypnutí/zapnutí/reset a konzola KVM