## Nabídková cena
TABULKA NABÍDKOVÉ CENY
číslo položky | Název položky NABÍZENÝ MODEL | Počet ks | Cena 1 ks Kč bez DPH | Celková cena Kč bez DPH | Kč DPH 21 % | Celková cena Kč vč. DPH
1 | PC Sestava: | 4 | 0 | 0 | 0 | 0
2 | Notebook: | 1 | 0 | 0 | 0 | 0
3 | Tablet: | 1 | 0 | 0 | 0 | 0
V případě, že technické podmínky obsahují odkazy na obchodní firmy, názvy nebo jména a příjmení, specifická označení zboží a služeb, které platí pro určitou osobu, popřípadě její organizační složku za příznačné, patenty na vynálezy, užitné vzory, průmyslové vzory, ochranné známky nebo označení původu, umožňuje zadavatel , výslovně použití i jiných, kvalitativně a technicky obdobných řešení, které naplní zadavatelem požadovanou či odborníkovi zřejmou funkcionalitu, a to v souladu s § 89 odst. 6 Zákona č. 134/2016, o zadávání veřejných zakázek, v platném znění.
|  |  |  | Nabídková cena celkem Kč bez DPH | DPH 21 % nabídkové ceny | Nabídková cena celkem Kč vč. DPH
|  |  |  | 0 | 0 | 0
Účastník vyplní odemčené žlutě podbarvené buňky pro:
A) stanovení nabídkové ceny
B) doplnění označení nabízeného modelu (např. part number)
C) doplnění specifikace jednotlivých položek tabulky obsažené v listech tohoto sešitu.
V …………………………. dne …………….2021
………………………………………………………..
za dodavatele

## 1 PC sestava
NABÍZENÝ MODEL: ………………………………………..
Technická specifikace | pevný parametr | minimální požadovaný parametr
Procesor |  |  | Procesor
Taktovací frekvence [GHz] |  | 2.1
Počet jader |  | 4
Základní deska |  |  | Základní deska
Specifikace základní desky | formát UCFF, slot M.2 SSD, 2x slot DDR4 RAM
Konektivita | 1000 baseT ethernet, min. 2x USB 3.x, HDMI nebo DP
Skříň |  |  | Skříň
Požadavky | skříň se solidním mechanickým provedením, max.výška 8 cm
Úložiště |  |  | Úložiště
Typ disku | SSD M.2 NVMe typ SLC/DLC/TLC
Rychlost čtení/zápisu [MB/s] |  | 900
Kapacita SSD [TB] |  | 256
Životnost [TBW] |  | 500
Paměť |  |  | Paměť
Typ paměti | DDR4
Velikost operační paměti [GB] |  | 16 (dva moduly)
Frekvence [MHz] |  | 2666
CL |  | max. 18
Další informace |  |  | Další informace
Díly musí být navzájem kompatibilní | Ano
Lze dodat částečně nebo úplně smontované | Ano
Cena [Kč bez DPH] |  | max. 17 000

## 2 Notebook
NABÍZENÝ MODEL: ………………………………………..
Technická specifikace | pevný parametr | minimální požadovaný parametr
Procesor |  |  | Procesor
Typ | Intel i7
Kompatibilita |  |  | Kompatibilita
Hardware kompatibilní s OS | Linux
Displej/Grafika |  |  | Displej/Grafika
Úhlopříčka displeje ["] |  | min. 14", max. 15"
Rozlišení displeje |  | 1920 x 1080 (Full HD)
Mechanika a disk |  |  | Mechanika a disk
Typ pevného disku | SSD
Kapacita SSD [GB] |  | 500
Operační paměť |  |  | Operační paměť
Velikost operační paměti [GB] |  | 16
Rozhraní |  |  | Rozhraní
HDMI | Ano
Ethernet |  | 1 Gb/s
Počet USB-A |  | 1
Fyzické charakteristiky a barevné provedení |  |  | Fyzické charakteristiky a barevné provedení
Hmotnost [kg] |  | max. 2 kg
Další informace |  |  | Další informace
Cena [Kč bez DPH] |  | max. 33 000

## 3 Tablet
NABÍZENÝ MODEL: ………………………………………..
Technická specifikace | pevný parametr | minimální požadovaný parametr
Tablet |  |  | Tablet
Grafický tablet bez displeje | Ano
Snímací vrstva |  |  | Snímací vrstva
Úhlopříčka ["] |  | 10
Rozlišení snímací vrstvy [lpmm] |  | 100
Pero |  |  | Pero
Úrovně přítlaku |  | 4096
Bez baterie | Ano
Konektivita |  |  | Konektivita
BlueTooth | Ano
USB | Ano
Další informace |  |  | Další informace
Cena [Kč bez DPH] |  | max. 4 500