## Nabídková cena
TABULKA NABÍDKOVÉ CENY
číslo položky | Název položky NABÍZENÝ MODEL | Pčet kmpl | Cena 1 kmpl Kč bez DPH | Celková cena Kč bez DPH | Kč DPH 21 % | Celková cena Kč vč. DPH
1 | Pracovní počítač: | 1 | 0 | 0 | 0 | 0
dns122
V případě, že technické podmínky obsahují odkazy na obchodní firmy, názvy nebo jména a příjmení, specifická označení zboží a služeb, které platí pro určitou osobu, popřípadě její organizační složku za příznačné, patenty na vynálezy, užitné vzory, průmyslové vzory, ochranné známky nebo označení původu, umožňuje zadavatel , výslovně použití i jiných, kvalitativně a technicky obdobných řešení, které naplní zadavatelem požadovanou či odborníkovi zřejmou funkcionalitu, a to v souladu s § 89 odst. 6 Zákona č. 134/2016, o zadávání veřejných zakázek, v platném znění.
Účastník vyplní odemčené žlutě podbarvené buňky pro:
A) stanovení nabídkové ceny
B) doplnění označení nabízeného modelu (např. part number)
C) doplnění specifikace jednotlivých položek tabulky obsažené v listech tohoto sešitu.
V …………………………. dne …………….2021
………………………………………………………..
za dodavatele

## 1 Pracovní počítač
NABÍZENÝ MODEL: ……………………………………….. Vč. uvedení part number u relevantních položek
Technická specifikace | pevný parametr | minimální požadovaný parametr
Procesor |  |  | Procesor
typ |  | Intel Cor i5-11600 K
počet jáder |  | 6
frekvence |  | 3,9 GHz
boost |  | 4,9 GHZ
L3 cache |  | 12 MB
Chladič procesoru |  |  | Chladič procesoru
výška |  | max. 158 mm
rychlost |  | 1500 rpm
hlučnost |  | max. 22,4 dB
Paměť |  |  | Paměť
typ | RAM DDR4
velikost |  | 32 GB (v konfiguraci 2 x 16 GB)
frekvence |  | 3 600 MHz
časování |  | CL16
Základní deska |  |  | Základní deska
připojení |  | USB 3.1 Gen 2 typ A a typ C; Intel Gigabit Ethernet
Skříň |  |  | Skříň
S oknem | Ano
Disky |  |  | Disk
SSD NVMe |  | 1 TB
HDD | high reliability
velikost |  | 8 TB
Zdroj |  |  | Zdroj
výkon |  | 750 W
tichý | ano
formát | ATX s plně modulárními kabely
tepelná regulace | ano
síťový vypínač | ano
zero RPM mode | ano
Grafická karta |  |  | Grafická karta
frekvence | 1300 MHz
chipset |  | Intel řada 5 nebo Q470, Z490, H470
chlazení grafické karty | bez chlazení
Operační systém |  |  | Operační systém
OS |  | Windows 10
Ostatní |  |  | Ostatní
myš | bezdrátová
klávesnice | podsvícená, CS