## Nabídková cena
TABULKA NABÍDKOVÉ CENY
číslo položky | Název položky NABÍZENÝ MODEL | Počet ks | Cena 1 ks Kč bez DPH | Celková cena K č bez DPH | Kč DPH 21 % | Celková cena Kč vč. DPH
1 | Multifunkční tiskárna: | 1 |  | 0 | 0 | 0
V případě, že technické podmínky obsahují odkazy na obchodní firmy, názvy nebo jména a příjmení, specifická označení zboží a služeb, které platí pro určitou osobu, popřípadě její organizační složku za příznačné, patenty na vynálezy, užitné vzory, průmyslové vzory, ochranné známky nebo označení původu, umožňuje zadavatel , výslovně použití i jiných, kvalitativně a technicky obdobných řešení, které naplní zadavatelem požadovanou či odborníkovi zřejmou funkcionalitu, a to v souladu s § 89 odst. 6 Zákona č. 134/2016, o zadávání veřejných zakázek, v platném znění.
Účastník vyplní odemčené žlutě podbarvené buňky pro:
A) stanovení nabídkové ceny
B) doplnění označení nabízeného modelu (např. part number)
C) doplnění specifikace jednotlivých položek tabulky obsažené v listech tohoto sešitu.
V …………………………. dne …………….2021
………………………………………………………..
za dodavatele

## 1 Tiskárna
NABÍZENÝ MODEL: ……………………………………….
Technická specifikace | pevný parametr | minimální požadovaný parametr | Technická specifikace
Základní vlastnosti |  |  | Základní vlastnosti
Typ tiskárny: | Laserová
Formát tiskárny: |  | A3, A4
Velikost standardní paměti [MB]: |  | 512
Barevná/Černobílá: | černobílá
Rozhraní |  |  | Rozhraní
RJ-45: | Ano
USB: | Ano
Vlastnosti tisku |  |  | Vlastnosti tisku
Rozlišení - černé normální [DPI]: |  | 600 x 600
Rychlost černého tisku - normální [stran/min]: |  | 25
Maximální hmotnost tiskových médií [g/m2]: |  | min. 176
Vstupní zásobník [listů]: |  | 250
Výstupní zásobník [listů]: |  | 150
Oboustranný tisk (duplex) | Ano
Maximální pracovní využití [stran za měsíc]: |  | 5000
Vlastnosti skeneru |  |  | Vlastnosti skeneru
Hardwarové rozlišení skeneru [DPI]: |  | 600 x 600
Podavač skeneru: | Ano | 35 listů
Maximální velikost skenu |  | A3
Oboustranné skenování | Ano
Rychlost skenování čb. [str./min.]: |  | 20
Skenování do sítě, do e-mailu, do USB | Ano
Fyzické vlastnosti |  |  | Fyzické vlastnosti
Balení obsahuje: | Napájecí kabel, toner
Užitečné funkce |  |  | Užitečné funkce
Automatický oboustranný tisk: | Ano
Kopírka: | Ano
Skener: | Ano
Multifunkční: | Ano
Fyzické charakteristiky |  |  | Fyzické charakteristiky
Hmotnost [kg]: |  | max. 40
rozměr max. výška 65 cm | Ano
rozměr max. šířka 65 cm | Ano
rozměr max. hloubka 60 cm | Ano
Další informace |  |  | Další informace