## Nabídková cena
TABULKA NABÍDKOVÉ CENY
číslo položky | Název položky NABÍZENÝ MODEL | Počet ks | Cena 1 ks Kč bez DPH | Celková cena Kč bez DPH | Kč DPH 21 % | Celková cena Kč vč. DPH
1 | Multifunkční tiskárna: | 1 | 0 | 0 | 0 | 0
V případě, že technické podmínky obsahují odkazy na obchodní firmy, názvy nebo jména a příjmení, specifická označení zboží a služeb, které platí pro určitou osobu, popřípadě její organizační složku za příznačné, patenty na vynálezy, užitné vzory, průmyslové vzory, ochranné známky nebo označení původu, umožňuje zadavatel , výslovně použití i jiných, kvalitativně a technicky obdobných řešení, které naplní zadavatelem požadovanou či odborníkovi zřejmou funkcionalitu, a to v souladu s § 89 odst. 6 Zákona č. 134/2016, o zadávání veřejných zakázek, v platném znění.
Účastník vyplní odemčené žlutě podbarvené buňky pro:
A) stanovení nabídkové ceny
B) doplnění označení nabízeného modelu (např. part number)
C) doplnění specifikace jednotlivých položek tabulky obsažené v listech tohoto sešitu.
V …………………………. dne …………….2021
………………………………………………………..
za dodavatele

## 1 Tiskárna
NABÍZENÝ MODEL: ……………………………………….. Vč. uvedení part number
Technická specifikace | pevný parametr | minimální požadovaný parametr
Základní vlastnosti |  |  | Základní vlastnosti
Typ tiskárny: | laserová multifunkční
Formát tiskárny: |  | A4, A5, A6, B5, B6
Funkce: | tisk skenování kopírování
Barevná/Černobílá: | Černobílé
Jazyky tiskárny | UFRII-LT, PCL5e1, PCL6
Rozměry se zásobníky (Š×H×V): |  | max. 400 × 420 × 400 mm
Max hmotnost: |  | 13 kg
Vnitřní paměť tiskárny: |  | 256 MB
Doporučený měsíční objem tisku: |  | až 2 500 stran za měsíc
Pracovní zatížení: |  | max. 30 000 stran za měsíc
Rozhraní |  |  | Rozhraní
RJ-45: |  | 10BASE-T/100BASE-TX
USB: |  | USB 2.0 Hi-Speed
WiFi: |  | 802.11b/g/n
Vlastnosti tisku |  |  | Vlastnosti tisku
Automatický oboustranný tisk: | Ano
Rozlišení - černé normální [DPI]: |  | 600 x 600
Rychlost černého tisku – normální/oboustrany [stran/min]: |  | Cca 20 / 15
Kvalita tisku: |  | 1 200 × 1 200 dpi
Vstupní zásobník [listů]: |  | 250
Oboustranný tisk (duplex): |  | Automatický
Vlastnosti kopírky |  |  | Vlastnosti skeneru
Rychlost kopírování – normální/oboustrany [stran/min]: |  | Cca 20 / 15
Další funkce: |  | kompletování kopií 2 na 1, 4 na 1; kopírování průkazů totožnosti
Automatický podavač dokumentů: |  | 35 listů
Vlastnosti skeneru |  |  | Vlastnosti skeneru
DPI: | optické
Rozlišení: |  | 600 x 600
Podavač skeneru: |  | 35 listů
Maximální velikost skenu: |  | A4
Skenování do sítě, do e-mailu, do USB: |  | TIFF; JPEG; PDF;
Skenování do sítě: |  | min. SMB2
Užitečné funkce |  |  | Užitečné funkce
automatický podavač dokumentů (ADF) | Ano
Další informace |  |  | Další informace
Kapacita dodaného toneru dle normy ISO/IEC 19752: |  | 5000 stran