## Nabídková cena
TABULKA NABÍDKOVÉ CENY
číslo položky | Název položky NABÍZENÝ MODEL | Počet ks | Cena 1 ks Kč bez DPH | Celková cena Kč bez DPH | Kč DPH 21 % | Celková cena Kč vč. DPH
1 | Interní HD 3,5": | 10 | 0 | 0 | 0 | 0
2 | Externí HD 3,5" | 5 | 0 | 0 | 0 | 0
3 | Interní HD 3,5" 4TB: | 1 | 0 | 0 | 0 | 0
4 | Interní SSD 2,5" | 1 | 0 | 0 | 0 | 0
V případě, že technické podmínky obsahují odkazy na obchodní firmy, názvy nebo jména a příjmení, specifická označení zboží a služeb, které platí pro určitou osobu, popřípadě její organizační složku za příznačné, patenty na vynálezy, užitné vzory, průmyslové vzory, ochranné známky nebo označení původu, umožňuje zadavatel , výslovně použití i jiných, kvalitativně a technicky obdobných řešení, které naplní zadavatelem požadovanou či odborníkovi zřejmou funkcionalitu, a to v souladu s § 89 odst. 6 Zákona č. 134/2016, o zadávání veřejných zakázek, v platném znění.
|  |  |  | Nabídková cena celkem Kč bez DPH | DPH 21 % nabídkové ceny | Nabídková cena celkem Kč vč. DPH
|  |  |  | 0 | 0 | 0
Účastník vyplní odemčené žlutě podbarvené buňky pro:
A) stanovení nabídkové ceny
B) doplnění označení nabízeného modelu (např. part number)
C) doplnění specifikace jednotlivých položek tabulky obsažené v listech tohoto sešitu.
V …………………………. dne …………….2021
………………………………………………………..
za dodavatele

## 1 Interní HD 3,5"
NABÍZENÝ MODEL: …………………………………
Technická specifikace | Pevný parametr | Minimální, požadovaný parametr
Základní parametry |  |  | Základní parametry
HD disk | 3,5" SATA III
Provedení | interní
Určení | NAS
Kapacita |  | 16 000 GB
Rychlost čtení |  | 250 MB/s
Rychlost zápisu |  | 250 MB/s
Životnost |  | 1 200 000 h
Další informace |  |  | Další informace
Cache |  | 256 MB
Stand-by spotřeba |  | max 2 W

## 2 Externí HD 3,5"
NABÍZENÝ MODEL: …………………………………
Technická specifikace | Pevný parametr | Minimální požadovaný parametr
Základní parametry |  |  | Základní parametry
HD disk | 3,5" externi
Provedení | externí
Pripojení |  | USB-C
Kapacita |  | 10 000 GB
Hmotnost |  | max. 1,5 kg
Další informace |  |  | Další informace
Rozhraní | USB 3.2 Gen 1
Konektor | USB-C

## 3 Interní HD 3,5" 4 TB
NABÍZENÝ MODEL: …………………………………
Technická specifikace | Pevný parametr | Minimální požadovaný parametr
Základní parametry |  |  | Základní parametry
HD disk | 3.5", SATA III
Provedení | interní
Kapacita |  | 4000 GB
Rychlost čteni |  | az 180 MB/s
Rychlost zápisu |  | az 180 MB/s
Rozměry |  |  | Rozměry
Zástavba | do slotu 3,5"
Další informace |  |  | Další informace
Format | HD 3.5“
Technologie zapisu | SMR
Vyrovnavaci pamet |  | 256 MB
Hlučnost |  | max. 27 dB(A)

## 4 Interní SSD 2,5"
NABÍZENÝ MODEL: …………………………………
Technická specifikace | Pevný parametr | Minimální požadovaný parametr
Základní parametry |  |  | Základní parametry
SSD disk | 2.5", SATA III
Provedení | interní
Kapacita |  | 1000 GB
Rychlost čteni |  | az 560 MB/s
Rychlost zápisu |  | az 530 MB/s
Životnost |  | 400 TBW
Rozměry |  |  | Rozměry
Zástavba | do slotu 2,5"
Další informace |  |  | Další informace
Velikost clanku/bunky | 3D NAND