## část 1
Specifikace zboží - část 1
V případě, že níže uvedené specifikace obsahují odkaz (přímý nebo nepřímý) na konkrétní výrobek, výrobce či dodavatele a není-li tento odkaz odůvodněn z hlediska požadované kompatibility, je tento odkaz uveden s ohledem na přesnost a srozumitelnost. V tomto případě může dodavatel nabídnout rovnocenné nebo kvalitativně lepší řešení.
Položka č. |  | Technické požadavky | Konkrétní název nabízeného zboží | Požadovaný počet (ks) | Cena (Kč) bez DPH
| Položka |  |  |  | Jednotková | Celková
Komponenty a příslušentví
1 | bluetooth adaptér | bluetooth adaptér externí miniaturní, připojení USB 3.0 (3.1 gen1), rychlost 3 Mb/s, podpora rozhraní Bluetooth 5.0, dosah 20 m |  | 2 | 0 | 0
2 | dálkové ovládání určené pro prezentace | dálkové ovládání určené pro prezentace, červené laserové ukazovátko, dosah min. 15 m, USB přijímač, ergonomický tvar, technologie plug-and-play, po skončení prezentace možnost uložení přijímače do těla prezentéru |  | 11 | 0 | 0
3 | disk externí 2,5" 1TB | externí 2,5" disk s připojením Micro USB-B, rozhraní USB 3.2 Gen 1 (USB 3.0), kapacita 1000GB, šifrování 256bitové hardwarové AES, záruka 3 roky |  | 1 | 0 | 0
4 | disk externí 2,5" 2TB | externí 2,5" disk s připojením Micro USB-B, rozhraní USB 3.2 Gen 1 (USB 3.0), kapacita 2000GB, šifrování 256bitové hardwarové AES, záruka 3 roky |  | 1 | 0 | 0
5 | disk externí 2,5" 4TB | externí 2,5" disk s připojením Micro USB-B, rozhraní USB 3.2 Gen 1 (USB 3.0), kapacita 4000GB, šifrování 256bitové hardwarové AES, záruka 3 roky |  | 7 | 0 | 0
6 | disk externí 2,5" 5TB | Externí disk 2,5" s připojením Micro USB-B, rozhraní USB 3.2 Gen 1 (USB 3.0), kapacita 5000GB, záruka 3 roky |  | 2 | 0 | 0
7 | disk externí 3,5" 8TB | Externí disk 3,5" s připojením Micro USB-B, rozhraní USB 3.2 Gen 1 (USB 3.0), kapacita 8000GB |  | 1 | 0 | 0
8 | disk externí SSD 500GB | externí SSD disk s připojením USB-C, rozhraní USB 3.2 Gen 2 (USB 3.1), rychlost čtení až 1050MB/s, rychlost zápisu až 1000MB/s, kapacita 500GB, šifrování 256bitové hardwarové AES, záruka 3 roky |  | 2 | 0 | 0
9 | disk interní SSD 1TB | SSD disk interní M.2 (PCIe 3.0 4x NVMe), velikost 1TB, 3D NAND, rychlost čtení 2400MB/s, rychlost zápisu 1950MB/s, životnost 600TBW |  | 1 | 0 | 0
10 | flash disk 128GB | flash disk s připojením USB-A a USB-C,rozhraní USB 3.2 Gen 1 (USB 3.0), kapacita 128GB, rychlost zápisu až 150 MB/s, rychlost čtení až 150 MB/s, s poutkem na klíče |  | 5 | 0 | 0
11 | flash disk 256GB | Flash disk USB 3.2 Gen 1 (USB 3.0), USB-A, kapacita 256 GB, rychlost zápisu až 80 MB/s, odolný, s poutkem na klíče, voděodolný, kovový |  | 2 | 0 | 0
12 | flash disk 256GB rychlý | flash disk s připojením USB-A, rozhraní USB 3.2 Gen 1 (USB 3.0), kapacita 256GB, rychlost zápisu až 380 MB/s, rychlost čtení až 420 MB/s, 128bitové aes šifrování, LED indikátor, s poutkem na klíče, kov, záruka 10 let |  | 2 | 0 | 0
13 | flash disk 64GB | flash disk s připojením USB-A,rozhraní USB 3.2 Gen 1 (USB 3.0), kapacita 64GB, rychlost čtení až 150 MB/s, s poutkem na klíče, záruka 5 let |  | 2 | 0 | 0
14 | kabel audio | Audio kabel prodlužovací, 5 m, male konektory: 1× XLR3, female konektory: 1× XLR3, mikrofonní, rovné zakončení |  | 4 | 0 | 0
15 | kabel HDMI - 2 m | video kabel oboustranné HDMI/M, rozhranní HDMI 2.0, rozlišení až UltraHD 4K@50Hz/60Hz (2160p), 4 audio stopy / 32 zvukových kanálů, propustnost až 18Gb/s, dynamická synchronizace, propojovací, trojité stínění, pozlacené konektory, univerzální pro televize, notebooky, monitory a jiná zařízení s HDMI konektory, certifikace HDMI, délka 2m |  | 2 | 0 | 0
16 | klávesnice bezdrátová nízkoprofilová | klávesnice kompaktní, membránová, bezdrátová, nízkoprofilové klávesy, česká lokalizace kláves, bezdrátový USB přijímač, černá |  | 2 | 0 | 0
17 | klávesnice bezdrátová vysokoprofilová | klávesnice kancelářská, membránová, bezdrátová, klasické (vysokoprofilové) klávesy, česká lokalizace kláves, bezdrátový USB přijímač, černá |  | 2 | 0 | 0
18 | myš bezdrátová laserová | myš bezdrátová, laserová, 4000 DPI, magnetické posouvání, vysoce přesné sledování na jakémkoli povrchu, ergonomické provedení, USB-C nabíjení, bezdrátové připojení až do vzdálenosti 10 metrů, možnost propojení až se 3 zařízeními |  | 1 | 0 | 0
19 | myš bezdrátová laserová ergonomická | myš bezdrátová, laserová, ergonomický tvar (ne vertikální), 1000DPI, 5 tlačítek, vhodná pro praváky, černá nebo neutrální barva |  | 1 | 0 | 0
20 | myš bezdrátová optická ergonomická s 2 přijímači, vel. M | myš bezdrátová, ergonomická (ne vertikální), optická, 1600DPI, 6 tlačítek, Unifying ready, 1× USB-A přijímač + 1× USB-C přijímač, vhodná pro praváky, velikost M, černá |  | 2 | 0 | 0
21 | myš bezdrátová optická vertikální, vel. M | myš vertikální, bezdrátová, optická, 1600DPI, 6 tlačítek, USB a bezdrátový USB přijímač, vhodná pro praváky, velikost M, černá |  | 6 | 0 | 0
22 | myš bezdrátová optická, vel. S | myš bezdrátová, optická, 3 tlačítka, USB a bezdrátový USB přijímač, symetrická, velikost S, černá |  | 2 | 0 | 0
23 | myš drátová optická | myš drátová, optická, odezva do 1ms, 3200DPI, 8 programovatelných tlačítek, vhodná pro praváky, velikost L, USB, černá, uživatelské profily a tlačítko pro změnu dpi, protiskluzová pogumovaná horní část myši |  | 1 | 0 | 0
24 | paměťová karta micro SDXC s kapacitou 64GB | paměťová karta micro SDXC s kapacitou 64 GB, čtení až 160 MB/s, zápis až 60 MB/s, Class 10, UHS-I, U3, V30, A2, záruka 10 let |  | 1 | 0 | 0
25 | podložka pod myš | Podložka pod myš pro optické i laserové myši, textilní, protiskluzová spodní strana, rozměry cca 250×200×3mm |  | 2 | 0 | 0
26 | redukce audio | Redukce - male konektory: 1× jack 6.35 mm, female konektory: 1× jack 3.5 mm, rovné zakončení |  | 12 | 0 | 0
27 | redukce HDMI - VGA | Redukce HDMI (M) na VGA (F) 0.1m, přenosová rychlost až 10.2Gb/s, rozlišení až FullHD 1920x1080, jednosměrný přenos, pozlacené konektory, pro televize, monitory a podobná zařízení s VGA konektorem |  | 1 | 0 | 0
28 | rozbočovač/přepínač | rozbočovač/přepínač se 4 výstupy, female konektory: 5× HDMI 2.0, max. napětí 5V |  | 1 | 0 | 0
29 | stativový držák pro tablety | Universální stativový držák pro tablety s výškou od cca 130 mm do cca 250 mm, pro tablety od 7,9" do 12,9", horní část držáku se sáňkami pro upevnění externího příslušenství jako: mikrofon, LED světlo, apd, spodní část se standardním 1/4" závitem pro upevnění na stativ, spodní základna se zabudovanou Arca-Swiss destičkou (držák lze zasunout do Arca-Swiss rychloupínacího systému), vnitřní pogumované hrany držáku bránící prokluzování a chránící tablet proti poškrábání |  | 1 | 0 | 0
30 | USB Hub externí, 4 porty | USB Hub externí, 4 porty USB 3.0, rychlonabíjení, napájecí zdroj / nabíječka s USB type-A výstupem 5V/2A a micro USB kabel |  | 3 | 0 | 0
31 | vypalovací mechanika externí | externí DVD-RW slimline vypalovací mechanika, zápis, přepis i čtení dat na CD/DVD disk, napájení z USB 2.0 |  | 1 | 0 | 0
32 | webkamera Full HD | Webkamera s rozlišením Full HD (1920 × 1080 px), rozlišení fotografií až 15 Mpx, úhel záběru 78°, vestavěný stereo mikrofon, automatické ostření, redukce okolních ruchů, korekce při slabém osvětlení |  | 1 | 0 | 0
33 | WiFi adaptér | WiFi USB adaptér - vysoceziskový 802.11a/b/g/n/ac až 600Mbps, Dual-Band (433Mbps na 5GHz + 200Mbps na 2.4GHz), USB 2.0, vysocezisková externí antena |  | 1 | 0 | 0
34 | Wifi extender | WiFi extender a WiFi 5, 802.11a/b/g/n/ac, až 1167 Mb/s, dual-band, WPA-PSK a WPA2-PSK, QoS, firewall, IPv6 Ready, rodičovská kontrola, Wi-Fi Mesh, pokrytí až 140m2 |  | 1 | 0 | 0
[5 empty] | Celkem bez DPH | 0
Poznámky:
Technické požadavky zadavatele jsou z hlediska kvality požadavkem minimálním. Dodavatel může nabídnou zboží stejné nebo lepší kvality.

## část 2
Specifikace zboží - část 2
V případě, že níže uvedené specifikace obsahují odkaz (přímý nebo nepřímý) na konkrétní výrobek, výrobce či dodavatele a není-li tento odkaz odůvodněn z hlediska požadované kompatibility, je tento odkaz uveden s ohledem na přesnost a srozumitelnost. V tomto případě může dodavatel nabídnout rovnocenné nebo kvalitativně lepší řešení.
Položka č. |  | Technické požadavky | Konkrétní název nabízeného zboží | Požadovaný počet (ks) | Cena (Kč) bez DPH
| Položka |  |  |  | Jednotková | Celková
Monitory a tablety
1 | monitor 32" | 32“ monitor - nativní rozlišení 3840 x 2160 (4K UHD), poměr stran displeje 16:9, IPS displej, doba odezvy 4 ms, HDR10, jas 350 cd/m2, pozorovací úhly 178° horizontálně i vertikálně, FreeSync, konektory 2x HDMI, DP, konektor na sluchátka, vestavěný reproduktor 2x 5 W, VESA 100x100 |  | 2 | 0 | 0
2 | monitor 32" smart | 32" smart monitor - nativní rozlišení 3840 x 2160 (4K UHD), poměr stran displeje 16:9, podpora poměru stran 21:9, typ VA, doba odezvy 8 ms, Smart prostředí s aplikacemi, chytré dálkové ovládání a reproduktory, bezdrátové připojení mobilního telefonu přes DeX, Tap View nebo zrcadlení, bezdrátový přenos audia do jiného zařízení, vzdálený přístup a podpora Office 365, HDR, Flicker-free, Filtr modrého světla, rozhraní 2x HDMI, 2x USB, USB-C, Bluetooth 4.2, Wi-Fi |  | 1 | 0 | 0
3 | pouzdro k poptávanému 10,1" tabletu | pouzdro flipové k poptávanému 10,1" tabletu, barva černá, příp. tmavá |  | 1 | 0 | 0
4 | scanner | plochý skener A4, rozlišení 4800 x 4800 dpi, rychlost skenování cca 10 sekund pro skenování barevného dokumentu s rozlišením 300 dpi A4, skenování do cloudové služby přes PC, tlačítko pro skenování PDF reportů pro přímé vytváření vícestranných PDF dokumentů, technologie Auto Document a Photo Fix pro optimalizaci textu, grafiky a obrázků u naskenovaných dokumentů, možnost vertikálního umístění, ovládání a napájení přes USB-C kabel, kompaktní rozměry |  | 1 | 0 | 0
5 | tablet 10,1" | tablet - dotykový 10.1" IPS displej, WXGA rozlišení 1280 x 800, 4jádrový procesor o výkonu 3DMark Ice Storm Unlimited Physics min. 15 700, RAM 2GB, interní paměť 32GB , microUSB, paměťová microSD karta až 256 GB, WiFi, Bluetooth, GPS, přední 2Mpx a zadní 5Mpx kamery, baterie min. 4800mAh, OS Google Android |  | 1 | 0 | 0
6 | tablet 10,4" | tablet - displej 10,4 " rozlišení 2000 × 1200 PLS, 8jádrový procesor o výkonu 3DMark Ice Storm Unlimited Physics min. 13 100 , RAM 4 GB, interní paměť 64 GB, paměťová micro SD karta až 1024 GB, Wi-Fi, Bluetooth, GPS, webkamera 8 Mpx + 5 Mpx, výdrž baterie až 12 h, hmotnost do 470g, USB-C, S-pen v balení, OS Google Android |  | 1 | 0 | 0
[5 empty] | Celkem bez DPH | 0
Poznámky:
Technické požadavky zadavatele jsou z hlediska kvality požadavkem minimálním. Dodavatel může nabídnou zboží stejné nebo lepší kvality.

## část 3
Specifikace zboží - část 3
V případě, že níže uvedené specifikace obsahují odkaz (přímý nebo nepřímý) na konkrétní výrobek, výrobce či dodavatele a není-li tento odkaz odůvodněn z hlediska požadované kompatibility, je tento odkaz uveden s ohledem na přesnost a srozumitelnost. V tomto případě může dodavatel nabídnout rovnocenné nebo kvalitativně lepší řešení.
Položka č. |  | Technické požadavky | Konkrétní název nabízeného zboží | Požadovaný počet (ks) | Cena (Kč) bez DPH
| Položka |  |  |  | Jednotková | Celková
USB nožní spínač
1 | USB nožní spínač | USB nožní spínač, optické spínače, 2 tlačítka, software umožňující přiřadit: levé a pravé tlačítko myši, dvojklik, všechny klávesy klávesnice, ctrl/alt klávesové ztratky |  | 1 | 0 | 0
[5 empty] | Celkem bez DPH | 0
Poznámky:
Technické požadavky zadavatele jsou z hlediska kvality požadavkem minimálním. Dodavatel může nabídnou zboží stejné nebo lepší kvality.

## část 4
Specifikace zboží - část 4
V případě, že níže uvedené specifikace obsahují odkaz (přímý nebo nepřímý) na konkrétní výrobek, výrobce či dodavatele a není-li tento odkaz odůvodněn z hlediska požadované kompatibility, je tento odkaz uveden s ohledem na přesnost a srozumitelnost. V tomto případě může dodavatel nabídnout rovnocenné nebo kvalitativně lepší řešení.
Položka č. |  | Technické požadavky | Konkrétní název nabízeného zboží | Požadovaný počet (ks) | Cena (Kč) bez DPH
| Položka |  |  |  | Jednotková | Celková
stolní počítač mini
1 | držák pro uchycení poptávaného počítače stolního MINI | držák pro uchycení poptávaného mini stolního počítače, pouzdro s VESA uchycením + držák napájecího zdroje |  | 1 | 0 | 0
2 | počítač stolní MINI | stolní počítač v kompaktním provedení Mini PC, 8jádrový procesor o výkonu PassMark CPU Mark min. 13 000, 16GB operační paměti DDR4, pevný disk 512GB M.2 SSD PCIe NVMe, bez mechaniky, GLAN, WiFi ax, Bluetooth 5.0, USB (4x 2.0, 3x 3.0/3.1/3.2 Gen 1, 1x 3.1/3.2 Gen 2 a 1x Type-C 3.1/3.2 Gen 2), 2x DisplayPort, HDMI, klávesnice a myš, OS Windows 10 Pro |  | 1 | 0 | 0
[5 empty] | Celkem bez DPH | 0
Poznámky:
Technické požadavky zadavatele jsou z hlediska kvality požadavkem minimálním. Dodavatel může nabídnou zboží stejné nebo lepší kvality.

## část 5
Specifikace zboží - část 2
V případě, že níže uvedené specifikace obsahují odkaz (přímý nebo nepřímý) na konkrétní výrobek, výrobce či dodavatele a není-li tento odkaz odůvodněn z hlediska požadované kompatibility, je tento odkaz uveden s ohledem na přesnost a srozumitelnost. V tomto případě může dodavatel nabídnout rovnocenné nebo kvalitativně lepší řešení.
Položka č. |  | Technické požadavky | Konkrétní název nabízeného zboží | Požadovaný počet (ks) | Cena (Kč) bez DPH
| Položka |  |  |  | Jednotková | Celková
Externí hdd projekt Chaperon
| externí disk 4TB | externí 2,5" disk s připojením Micro USB-B, rozhraní USB 3.2 Gen 1 (USB 3.0), kapacita 4000GB, šifrování 256bitové hardwarové AES, záruka 3 roky |  | 3 | 0 | 0
[5 empty] | Celkem bez DPH | 0
Poznámky: |  | Technické požadavky zadavatele jsou z hlediska kvality požadavkem minimálním. Dodavatel může nabídnou zboží stejné nebo lepší kvality.