## AV
poř.č. | název | popis (minimální parametry) | množstevní jednotka | Kč/jednotka bez_DPH | počet | cena celkem / Kč bez DPH | úplný výčet zařízení a jejich dílčích částí s přesným obchodním označením výrobce (objednací kód).
VV 111
1PP
S1.59
1. | Interaktivní displej velký | viz příloha 2b - specifikace displej velký | ks | 0 | 1 | 0
2. | Tablet ovládací | Tablet s laminovaným truetone displejem, oleofobní a antireflexní úpravou, úhlopříčka min. 10,9' rozlišení min. 2360x1640 bodů, s kapacitní dotykovou vrstvou podporující multitouch (až 10 prstů), podpora dotykového pera, datové rozhraní USB-C, zadní kamera min. 12MP s podporou nahrávání videa až 4K/60fps, podpora HDR, přední kamera min. 7MP s podporou nahrávání videa až 1080p/60fps, podpora HDR, zabudované stereo reproduktory, podpora min. WIFI 6 + Bluetooth 5.0, interní paměť min. 64GB, barva šedá nebo stříbrná, senzory min. tříosý gyroskop, akcelerometr, barometr, snímač okolního osvětlení, váha tabletu maximálně 460g bez příslušenství. Jako příslušenství požadujeme 1x napájení adaptér USB-C kabel min. 1m + nabíječka min. 20W USB-C a zavírací pouzdro na tablet odpovídající velikosti a v barvě tabletu nebo v neutrální barvě (šedá nebo černá), dostatečně odolné pro každodenní využití. Je požadována kompatibilita s aplikací Safe Exam Browser využívanou pro bezpečný provoz v rámci prostředí zadavatele a dále možnost nativního propojení a přenosu obrazu mezi tabletem a dodávanou interaktivní tabulí. Záruka min. 24 měsíců u dodavatele s opravou nebo výměnou do 30 dnů. | ks | 0 | 1 | 0
3. | Vertikální pojezd pro displeje | Nástěnný posuvný držák - umožní posouvat displeje až do hmotnosti 127 kg, je založen na důmyslném mechanickém řešení a nevyžaduje pro svoji práci elektrickou energii. Zdvih 650 mm | ks | 0 | 1 | 0
4. | Prodloužení USB po TP | Prodloužení USB po TP kabelu, set vysílače a přijímače. Přenos interaktivního ovládání, kompatibilní s interaktivní tabulí. | set | 0 | 1 | 0
5. | Instalace AV techniky | Instalace AV techniky, včetně AV kabeláže, instalace SW interaktivního zařízení, doprava materiálu a pracovníků, úklid materiálu a likvidace obalů, zaškolení obsluhy. | set | 0 | 1 | 0
6. | S1.60
7. | Interaktivní displej velký | viz příloha 2b - specifikace displej velký | ks | 0 | 1 | 0
8. | Tablet ovládací | Tablet s laminovaným truetone displejem, oleofobní a antireflexní úpravou, úhlopříčka min. 10,9' rozlišení min. 2360x1640 bodů, s kapacitní dotykovou vrstvou podporující multitouch (až 10 prstů), podpora dotykového pera, datové rozhraní USB-C, zadní kamera min. 12MP s podporou nahrávání videa až 4K/60fps, podpora HDR, přední kamera min. 7MP s podporou nahrávání videa až 1080p/60fps, podpora HDR, zabudované stereo reproduktory, podpora min. WIFI 6 + Bluetooth 5.0, interní paměť min. 64GB, barva šedá nebo stříbrná, senzory min. tříosý gyroskop, akcelerometr, barometr, snímač okolního osvětlení, váha tabletu maximálně 460g bez příslušenství. Jako příslušenství požadujeme 1x napájení adaptér USB-C kabel min. 1m + nabíječka min. 20W USB-C a zavírací pouzdro na tablet odpovídající velikosti a v barvě tabletu nebo v neutrální barvě (šedá nebo černá), dostatečně odolné pro každodenní využití. Je požadována kompatibilita s aplikací Safe Exam Browser využívanou pro bezpečný provoz v rámci prostředí zadavatele a dále možnost nativního propojení a přenosu obrazu mezi tabletem a dodávanou interaktivní tabulí. Záruka min. 24 měsíců u dodavatele s opravou nebo výměnou do 30 dnů. | ks | 0 | 1 | 0
9. | Vertikální pojezd pro displeje | Nástěnný posuvný držák - umožní posouvat displeje až do hmotnosti 127 kg, je založen na důmyslném mechanickém řešení a nevyžaduje pro svoji práci elektrickou energii. Zdvih 650 mm | ks | 0 | 1 | 0
10. | Prodloužení USB po TP | Prodloužení USB po TP kabelu, set vysílače a přijímače. Přenos interaktivního ovládání, kompatibilní s interaktivní tabulí. | set | 0 | 1 | 0
11. | Instalace AV techniky | Instalace AV techniky, včetně AV kabeláže, instalace SW interaktivního zařízení, doprava materiálu a pracovníků, úklid materiálu a likvidace obalů, zaškolení obsluhy. | set | 0 | 1 | 0
12. | S1.70
13. | Interaktivní displej velký | viz příloha 2b - specifikace displej velký | ks | 0 | 1 | 0
14. | Tablet ovládací 2 | Tablet s laminovaným truetone displejem, oleofobní a antireflexní úpravou, úhlopříčka min. 10,9' rozlišení min. 2360x1640 bodů, s kapacitní dotykovou vrstvou podporující multitouch (až 10 prstů), podpora dotykového pera, datové rozhraní USB-C, zadní kamera min. 12MP s podporou nahrávání videa až 4K/60fps, podpora HDR, přední kamera min. 7MP s podporou nahrávání videa až 1080p/60fps, podpora HDR, zabudované stereo reproduktory, podpora min. WIFI 6 + Bluetooth 5.0, interní paměť min. 256GB, barva šedá nebo stříbrná, senzory min. tříosý gyroskop, akcelerometr, barometr, snímač okolního osvětlení, váha tabletu maximálně 460g bez příslušenství. Jako příslušenství požadujeme 1x napájení adaptér USB-C kabel min. 1m + nabíječka min. 20W USB-C a zavírací pouzdro na tablet odpovídající velikosti a v barvě tabletu nebo v neutrální barvě (šedá nebo černá), dostatečně odolné pro každodenní využití. Je požadována kompatibilita s aplikací Safe Exam Browser využívanou pro bezpečný provoz v rámci prostředí zadavatele a dále možnost nativního propojení a přenosu obrazu mezi tabletem a dodávanou interaktivní tabulí. Záruka min. 24 měsíců u dodavatele s opravou nebo výměnou do 30 dnů. | ks | 0 | 1 | 0
15. | Tablet grafický | Tablet grafický velikost minimálně 21,5" IPS displej, rozlišení min. 1920 × 1080, min 8000 úrovní přítlaku, rozlišení snímací vrstvy min 5080 lpi, barevný rozsah Adobe RGB 94 %, napájení přes USB, datové rozhraní min 1x USB-A verze min. 3.x a HDMI, pero Pro Pen 2 nebo kompatibilní, hmotnost do 5,6 kg. Jako příslušenství požadujeme 1x napájení adaptér a integrovaný stojánek pro položení na stůl ve svislé nebo šikmé poloze. Možnost nativního propojení a přenosu obrazu mezi tabletem a dodávanou interaktivní tabulí. Záruka min. 24 měsíců u dodavatele s opravou nebo výměnou do 30 dnů. | ks | 0 | 1 | 0
16. | Vertikální pojezd pro displeje - držák | Držák - Systém se skládá z výškového posunu, rámu pro uchycení dotykové obrazovky o úhlopříčce obrazu 86“ a dvou keramických, magnetických křídel, která po zavření přikrývají celou plochu obrazu. Zdvih min. 65 cm, Nosnost vlastního pojezdu min 169 kg (součet rámu+displeje + křídel) | ks | 0 | 1 | 0
17. | Prodloužení USB po TP | Prodloužení USB po TP kabelu, set vysílače a přijímače. Přenos interaktivního ovládání, kompatibilní s interaktivní tabulí. | set | 0 | 1 | 0
18. | Instalace AV techniky | Instalace AV techniky, včetně AV kabeláže, instalace SW interaktivního zařízení, programování řídícího systému (ovládání AV, osvětlení, zatemnění), doprava materiálu a pracovníků, úklid materiálu a likvidace obalů, zaškolení obsluhy. | set | 0 | 1 | 0
19. | 1NP
20. | 1.1
21. | Interaktivní displej velký | viz příloha 2b - specifikace displej velký | ks | 0 | 1 | 0
22. | Tablet ovládací 2 | Tablet s laminovaným truetone displejem, oleofobní a antireflexní úpravou, úhlopříčka min. 10,9' rozlišení min. 2360x1640 bodů, s kapacitní dotykovou vrstvou podporující multitouch (až 10 prstů), podpora dotykového pera, datové rozhraní USB-C, zadní kamera min. 12MP s podporou nahrávání videa až 4K/60fps, podpora HDR, přední kamera min. 7MP s podporou nahrávání videa až 1080p/60fps, podpora HDR, zabudované stereo reproduktory, podpora min. WIFI 6 + Bluetooth 5.0, interní paměť min. 256GB, barva šedá nebo stříbrná, senzory min. tříosý gyroskop, akcelerometr, barometr, snímač okolního osvětlení, váha tabletu maximálně 460g bez příslušenství. Jako příslušenství požadujeme 1x napájení adaptér USB-C kabel min. 1m + nabíječka min. 20W USB-C a zavírací pouzdro na tablet odpovídající velikosti a v barvě tabletu nebo v neutrální barvě (šedá nebo černá), dostatečně odolné pro každodenní využití. Je požadována kompatibilita s aplikací Safe Exam Browser využívanou pro bezpečný provoz v rámci prostředí zadavatele a dále možnost nativního propojení a přenosu obrazu mezi tabletem a dodávanou interaktivní tabulí. Záruka min. 24 měsíců u dodavatele s opravou nebo výměnou do 30 dnů. | ks | 0 | 1 | 0
23. | Tablet grafický | Tablet grafický velikost minimálně 21,5" IPS displej, rozlišení min. 1920 × 1080, min 8000 úrovní přítlaku, rozlišení snímací vrstvy min 5080 lpi, barevný rozsah Adobe RGB 94 %, napájení přes USB, datové rozhraní min 1x USB-A verze min. 3.x a HDMI, pero Pro Pen 2 nebo kompatibilní, hmotnost do 5,6 kg. Jako příslušenství požadujeme 1x napájení adaptér a integrovaný stojánek pro položení na stůl ve svislé nebo šikmé poloze. Možnost nativního propojení a přenosu obrazu mezi tabletem a dodávanou interaktivní tabulí. Záruka min. 24 měsíců u dodavatele s opravou nebo výměnou do 30 dnů. | ks | 0 | 1 | 0
24. | Držáky | Nástěnný fixní držák pro displeje 55"-86". Max. nosnost 114 kg. Možnost horizontálního posunu po instalaci +/- 220 mm doleva a doprava. Možnost doladění výšky a vodováhy pro instalaci pomocí nastavovacích šroubů - MicroAdjust. Click-connect systém - slyšitelné kliknutí při bezpečném zapadnutí obrazovky do držáku. | ks | 0 | 1 | 0
25. | Instalace AV techniky | Instalace AV techniky, včetně AV kabeláže, instalace SW interaktivního zařízení, doprava materiálu a pracovníků, úklid materiálu a likvidace obalů, zaškolení obsluhy. | set | 0 | 1 | 0
26. | 1.2
27. | Interaktivní displej velký | viz příloha 2b - specifikace displej velký | ks | 0 | 1 | 0
28. | Tablet ovládací 2 | Tablet s laminovaným truetone displejem, oleofobní a antireflexní úpravou, úhlopříčka min. 10,9' rozlišení min. 2360x1640 bodů, s kapacitní dotykovou vrstvou podporující multitouch (až 10 prstů), podpora dotykového pera, datové rozhraní USB-C, zadní kamera min. 12MP s podporou nahrávání videa až 4K/60fps, podpora HDR, přední kamera min. 7MP s podporou nahrávání videa až 1080p/60fps, podpora HDR, zabudované stereo reproduktory, podpora min. WIFI 6 + Bluetooth 5.0, interní paměť min. 256GB, barva šedá nebo stříbrná, senzory min. tříosý gyroskop, akcelerometr, barometr, snímač okolního osvětlení, váha tabletu maximálně 460g bez příslušenství. Jako příslušenství požadujeme 1x napájení adaptér USB-C kabel min. 1m + nabíječka min. 20W USB-C a zavírací pouzdro na tablet odpovídající velikosti a v barvě tabletu nebo v neutrální barvě (šedá nebo černá), dostatečně odolné pro každodenní využití. Je požadována kompatibilita s aplikací Safe Exam Browser využívanou pro bezpečný provoz v rámci prostředí zadavatele a dále možnost nativního propojení a přenosu obrazu mezi tabletem a dodávanou interaktivní tabulí. Záruka min. 24 měsíců u dodavatele s opravou nebo výměnou do 30 dnů. | ks | 0 | 1 | 0
29. | Tablet grafický | Tablet grafický velikost minimálně 21,5" IPS displej, rozlišení min. 1920 × 1080, min 8000 úrovní přítlaku, rozlišení snímací vrstvy min 5080 lpi, barevný rozsah Adobe RGB 94 %, napájení přes USB, datové rozhraní min 1x USB-A verze min. 3.x a HDMI, pero Pro Pen 2 nebo kompatibilní, hmotnost do 5,6 kg. Jako příslušenství požadujeme 1x napájení adaptér a integrovaný stojánek pro položení na stůl ve svislé nebo šikmé poloze. Možnost nativního propojení a přenosu obrazu mezi tabletem a dodávanou interaktivní tabulí. Záruka min. 24 měsíců u dodavatele s opravou nebo výměnou do 30 dnů. | ks | 0 | 1 | 0
30. | Držáky | Nástěnný fixní držák pro displeje 55"-86". Max. nosnost 114 kg. Možnost horizontálního posunu po instalaci +/- 220 mm doleva a doprava. Možnost doladění výšky a vodováhy pro instalaci pomocí nastavovacích šroubů - MicroAdjust. Click-connect systém - slyšitelné kliknutí při bezpečném zapadnutí obrazovky do držáku. | ks | 0 | 1 | 0
31. | Instalace AV techniky | Instalace AV techniky, včetně AV kabeláže, instalace SW interaktivního zařízení, doprava materiálu a pracovníků, úklid materiálu a likvidace obalů, zaškolení obsluhy. | set | 0 | 1 | 0
32. | 1.3
33. | Interaktivní displej malý | HW požadavky: displej v provedení 16:9, úhlopříčka v rozmezí. 60" - 66", rozlišení min. 4K (3840x2160) s frekvencí min. 60Hz, svítivost min. 350cd/m2, životnost displeje min. 50000h, podpora Bluetooth verze min. 4.2, podpora Wi-Fi min. dle standardu 802.11a/b/g/n/ac, IO porty min. 3x USB verze min. 3.0 a min. 3x HDMI min. verze 2.0, přičemž min. 1x HDMI bude jednoduše uživatelsky přístupné, min. 1x Ethernet s rychlostí 100/1000baseT a konektorem RJ45, vestavěný počítač s min. 4GB RAM a s min 32GB úložným prostorem technologie SSD, min. 1x slot pro integraci plnohodnotného PC modulu s operačním systémem. Funkční požadavky: ovládání myši prstem, psaní popisovačem, počet současných dotyků min. 20, odezva displeje na dotyk max. 8ms, automatické rozpoznání pěsti, dlaně ruky nebo houbičky pro mazání dig. inkoustu , podpora vzdáleného řízení a napojení na ovládání místnosti pomocí systému CUE (viz. příloha technické zpráva) a sériové komunikace RS232 – min. funkce vzdáleného vypnutí a zapnutí a vzdáleného nastavení přenosu AV signálu projekce pomocí HDMI z a do interaktivní tabule, uživatelská možnost stažení aplikací z internetového portálu/store výrobce bez licenčních nebo jiných omezení, integrovaný prohlížeč webových stránek, nativní podpora pro zobrazení prezentací Microsoft PowerPoint, podpora funkce Airplay. Z důvodu zachování uživatelského komfortu a jednotnosti správy v všech výukových prostorech zadavatele je požadována plná kompatibilitay jednotnost uživatelského rozhraní a ovládání s Interaktivní tabulí velkou. Požadované příslušenství: reproduktory aktivní minimálně 2x15W plně kompatibilní pro montáž přímo na interaktivní tabuli, upevňovací systém na zeď kompatibilní s interaktivní tabulí. Bude instalovatelný na SDK stěny s výdřevou 150 – 210 cm od čisté podlahy a variantně buď s nebo bez magnetických křídel. Bližší specifikace pro jednotlivé instalace je uvedená v příloze technický popis, min. 4x popisovač, min. 2x mazací houbička (pouze v případě, pokud je podporovaná), napájecí adaptér, manuál v ČJ Záruka: záruka na dobu minimálně 60 měsíců. Tato záruka musí být garantovaná přímo výrobcem zařízení. Technická podpora výrobce po dobu 60 měsíců - software aktualizace (nové verze programového vybavení) | ks | 0 | 1 | 0
34. | Tablet ovládací 2 | Tablet s laminovaným truetone displejem, oleofobní a antireflexní úpravou, úhlopříčka min. 10,9' rozlišení min. 2360x1640 bodů, s kapacitní dotykovou vrstvou podporující multitouch (až 10 prstů), podpora dotykového pera, datové rozhraní USB-C, zadní kamera min. 12MP s podporou nahrávání videa až 4K/60fps, podpora HDR, přední kamera min. 7MP s podporou nahrávání videa až 1080p/60fps, podpora HDR, zabudované stereo reproduktory, podpora min. WIFI 6 + Bluetooth 5.0, interní paměť min. 256GB, barva šedá nebo stříbrná, senzory min. tříosý gyroskop, akcelerometr, barometr, snímač okolního osvětlení, váha tabletu maximálně 460g bez příslušenství. Jako příslušenství požadujeme 1x napájení adaptér USB-C kabel min. 1m + nabíječka min. 20W USB-C a zavírací pouzdro na tablet odpovídající velikosti a v barvě tabletu nebo v neutrální barvě (šedá nebo černá), dostatečně odolné pro každodenní využití. Je požadována kompatibilita s aplikací Safe Exam Browser využívanou pro bezpečný provoz v rámci prostředí zadavatele a dále možnost nativního propojení a přenosu obrazu mezi tabletem a dodávanou interaktivní tabulí. Záruka min. 24 měsíců u dodavatele s opravou nebo výměnou do 30 dnů. | ks | 0 | 1 | 0
35. | Tablet grafický | Tablet grafický velikost minimálně 21,5" IPS displej, rozlišení min. 1920 × 1080, min 8000 úrovní přítlaku, rozlišení snímací vrstvy min 5080 lpi, barevný rozsah Adobe RGB 94 %, napájení přes USB, datové rozhraní min 1x USB-A verze min. 3.x a HDMI, pero Pro Pen 2 nebo kompatibilní, hmotnost do 5,6 kg. Jako příslušenství požadujeme 1x napájení adaptér a integrovaný stojánek pro položení na stůl ve svislé nebo šikmé poloze. Možnost nativního propojení a přenosu obrazu mezi tabletem a dodávanou interaktivní tabulí. Záruka min. 24 měsíců u dodavatele s opravou nebo výměnou do 30 dnů. | ks | 0 | 1 | 0
36. | Mobilní stojan pro displeje | Mobilní stojan pro displeje. Teleskopický - nastavitelná výška od min. 1,2 do min. 1,8 m. Integrovaný cablemanagement. Montáž v pozici portrait/landscape. Rychlá montáž a demontáž displeje. Součástí je univerzální adaptér. | ks | 0 | 1 | 0
37. | Prodloužení USB po TP | Prodloužení USB po TP kabelu, set vysílače a přijímače. Přenos interaktivního ovládání, kompatibilní s interaktivní tabulí. | set | 0 | 1 | 0
38. | Instalace AV techniky | Instalace AV techniky, včetně AV kabeláže, instalace SW interaktivního zařízení, doprava materiálu a pracovníků, úklid materiálu a likvidace obalů, zaškolení obsluhy. | set | 0 | 1 | 0
39. | 1.16
40. | Interaktivní displej velký | viz příloha 2b - specifikace displej velký | ks | 0 | 1 | 0
41. | Tablet ovládací | Tablet s laminovaným truetone displejem, oleofobní a antireflexní úpravou, úhlopříčka min. 10,9' rozlišení min. 2360x1640 bodů, s kapacitní dotykovou vrstvou podporující multitouch (až 10 prstů), podpora dotykového pera, datové rozhraní USB-C, zadní kamera min. 12MP s podporou nahrávání videa až 4K/60fps, podpora HDR, přední kamera min. 7MP s podporou nahrávání videa až 1080p/60fps, podpora HDR, zabudované stereo reproduktory, podpora min. WIFI 6 + Bluetooth 5.0, interní paměť min. 64GB, barva šedá nebo stříbrná, senzory min. tříosý gyroskop, akcelerometr, barometr, snímač okolního osvětlení, váha tabletu maximálně 460g bez příslušenství. Jako příslušenství požadujeme 1x napájení adaptér USB-C kabel min. 1m + nabíječka min. 20W USB-C a zavírací pouzdro na tablet odpovídající velikosti a v barvě tabletu nebo v neutrální barvě (šedá nebo černá), dostatečně odolné pro každodenní využití. Je požadována kompatibilita s aplikací Safe Exam Browser využívanou pro bezpečný provoz v rámci prostředí zadavatele a dále možnost nativního propojení a přenosu obrazu mezi tabletem a dodávanou interaktivní tabulí. Záruka min. 24 měsíců u dodavatele s opravou nebo výměnou do 30 dnů. | ks | 0 | 1 | 0
42. | Vertikální pojezd pro displeje - držák | Držák - Systém se skládá z výškového posunu, rámu pro uchycení dotykové obrazovky o úhlopříčce obrazu 86“ a dvou keramických, magnetických křídel, která po zavření přikrývají celou plochu obrazu. Zdvih min. 65 cm, Nosnost vlastního pojezdu min 169 kg (součet rámu+displeje + křídel) | ks | 0 | 1 | 0
43. | Prodloužení USB po TP | Prodloužení USB po TP kabelu, set vysílače a přijímače. Přenos interaktivního ovládání, kompatibilní s interaktivní tabulí. | set | 0 | 1 | 0
44. | Instalace AV techniky | Instalace AV techniky, včetně AV kabeláže, instalace SW interaktivního zařízení, programování řídícího systému (ovládání AV, osvětlení, zatemnění), doprava materiálu a pracovníků, úklid materiálu a likvidace obalů, zaškolení obsluhy. | set | 0 | 1 | 0
45. | 1.20
46. | Interaktivní displej velký | viz příloha x tech. specifikace Interaktivní displej velký | ks | 0 | 1 | 0
47. | Tablet ovládací | Tablet s laminovaným truetone displejem, oleofobní a antireflexní úpravou, úhlopříčka min. 10,9' rozlišení min. 2360x1640 bodů, s kapacitní dotykovou vrstvou podporující multitouch (až 10 prstů), podpora dotykového pera, datové rozhraní USB-C, zadní kamera min. 12MP s podporou nahrávání videa až 4K/60fps, podpora HDR, přední kamera min. 7MP s podporou nahrávání videa až 1080p/60fps, podpora HDR, zabudované stereo reproduktory, podpora min. WIFI 6 + Bluetooth 5.0, interní paměť min. 64GB, barva šedá nebo stříbrná, senzory min. tříosý gyroskop, akcelerometr, barometr, snímač okolního osvětlení, váha tabletu maximálně 460g bez příslušenství. Jako příslušenství požadujeme 1x napájení adaptér USB-C kabel min. 1m + nabíječka min. 20W USB-C a zavírací pouzdro na tablet odpovídající velikosti a v barvě tabletu nebo v neutrální barvě (šedá nebo černá), dostatečně odolné pro každodenní využití. Je požadována kompatibilita s aplikací Safe Exam Browser využívanou pro bezpečný provoz v rámci prostředí zadavatele a dále možnost nativního propojení a přenosu obrazu mezi tabletem a dodávanou interaktivní tabulí. Záruka min. 24 měsíců u dodavatele s opravou nebo výměnou do 30 dnů. | ks | 0 | 1 | 0
48. | Vertikální pojezd pro displeje - držák | Držák - Systém se skládá z výškového posunu, rámu pro uchycení dotykové obrazovky o úhlopříčce obrazu 86“ a dvou keramických, magnetických křídel, která po zavření přikrývají celou plochu obrazu. Zdvih min. 65 cm, Nosnost vlastního pojezdu min 169 kg (součet rámu+displeje + křídel) | ks | 0 | 1 | 0
49. | Prodloužení USB po TP | Prodloužení USB po TP kabelu, set vysílače a přijímače. Přenos interaktivního ovládání, kompatibilní s interaktivní tabulí. | set | 0 | 1 | 0
50. | Instalace AV techniky | Instalace AV techniky, včetně AV kabeláže, instalace SW interaktivního zařízení, programování řídícího systému (ovládání AV, osvětlení, zatemnění), doprava materiálu a pracovníků, úklid materiálu a likvidace obalů, zaškolení obsluhy. | set | 0 | 1 | 0
51. | 1.21
52. | Interaktivní displej velký | viz příloha 2b - specifikace displej velký | ks | 0 | 1 | 0
53. | Tablet ovládací | Tablet s laminovaným truetone displejem, oleofobní a antireflexní úpravou, úhlopříčka min. 10,9' rozlišení min. 2360x1640 bodů, s kapacitní dotykovou vrstvou podporující multitouch (až 10 prstů), podpora dotykového pera, datové rozhraní USB-C, zadní kamera min. 12MP s podporou nahrávání videa až 4K/60fps, podpora HDR, přední kamera min. 7MP s podporou nahrávání videa až 1080p/60fps, podpora HDR, zabudované stereo reproduktory, podpora min. WIFI 6 + Bluetooth 5.0, interní paměť min. 64GB, barva šedá nebo stříbrná, senzory min. tříosý gyroskop, akcelerometr, barometr, snímač okolního osvětlení, váha tabletu maximálně 460g bez příslušenství. Jako příslušenství požadujeme 1x napájení adaptér USB-C kabel min. 1m + nabíječka min. 20W USB-C a zavírací pouzdro na tablet odpovídající velikosti a v barvě tabletu nebo v neutrální barvě (šedá nebo černá), dostatečně odolné pro každodenní využití. Je požadována kompatibilita s aplikací Safe Exam Browser využívanou pro bezpečný provoz v rámci prostředí zadavatele a dále možnost nativního propojení a přenosu obrazu mezi tabletem a dodávanou interaktivní tabulí. Záruka min. 24 měsíců u dodavatele s opravou nebo výměnou do 30 dnů. | ks | 0 | 1 | 0
54. | Vertikální pojezd pro displeje - držák | Držák - Systém se skládá z výškového posunu, rámu pro uchycení dotykové obrazovky o úhlopříčce obrazu 86“ a dvou keramických, magnetických křídel, která po zavření přikrývají celou plochu obrazu. Zdvih min. 65 cm, Nosnost vlastního pojezdu min 169 kg (součet rámu+displeje + křídel) | ks | 0 | 1 | 0
55. | Prodloužení USB po TP | Prodloužení USB po TP kabelu, set vysílače a přijímače. Přenos interaktivního ovládání, kompatibilní s interaktivní tabulí. | set | 0 | 1 | 0
56. | Instalace AV techniky | Instalace AV techniky, včetně AV kabeláže, instalace SW interaktivního zařízení, programování řídícího systému (ovládání AV, osvětlení, zatemnění), doprava materiálu a pracovníků, úklid materiálu a likvidace obalů, zaškolení obsluhy. | set | 0 | 1 | 0
57. | 1.57
58. | Interaktivní displej velký | viz příloha 2b - specifikace displej velký | ks | 0 | 1 | 0
59. | Tablet ovládací | Tablet s laminovaným truetone displejem, oleofobní a antireflexní úpravou, úhlopříčka min. 10,9' rozlišení min. 2360x1640 bodů, s kapacitní dotykovou vrstvou podporující multitouch (až 10 prstů), podpora dotykového pera, datové rozhraní USB-C, zadní kamera min. 12MP s podporou nahrávání videa až 4K/60fps, podpora HDR, přední kamera min. 7MP s podporou nahrávání videa až 1080p/60fps, podpora HDR, zabudované stereo reproduktory, podpora min. WIFI 6 + Bluetooth 5.0, interní paměť min. 64GB, barva šedá nebo stříbrná, senzory min. tříosý gyroskop, akcelerometr, barometr, snímač okolního osvětlení, váha tabletu maximálně 460g bez příslušenství. Jako příslušenství požadujeme 1x napájení adaptér USB-C kabel min. 1m + nabíječka min. 20W USB-C a zavírací pouzdro na tablet odpovídající velikosti a v barvě tabletu nebo v neutrální barvě (šedá nebo černá), dostatečně odolné pro každodenní využití. Je požadována kompatibilita s aplikací Safe Exam Browser využívanou pro bezpečný provoz v rámci prostředí zadavatele a dále možnost nativního propojení a přenosu obrazu mezi tabletem a dodávanou interaktivní tabulí. Záruka min. 24 měsíců u dodavatele s opravou nebo výměnou do 30 dnů. | ks | 0 | 1 | 0
60. | Vertikální pojezd pro displeje - držák | Držák - Systém se skládá z výškového posunu, rámu pro uchycení dotykové obrazovky o úhlopříčce obrazu 86“ a dvou keramických, magnetických křídel, která po zavření přikrývají celou plochu obrazu. Zdvih min. 65 cm, Nosnost vlastního pojezdu min 169 kg (součet rámu+displeje + křídel) | ks | 0 | 1 | 0
61. | Prodloužení USB po TP | Prodloužení USB po TP kabelu, set vysílače a přijímače. Přenos interaktivního ovládání, kompatibilní s interaktivní tabulí. | set | 0 | 1 | 0
62. | Instalace AV techniky | Instalace AV techniky, včetně AV kabeláže, Instalace SW interkativního zařízení, programování řídícího systému (ovládání AV, osvětlení, zatemnění), doprava materiálu a pracovníků, úklid materiálu a likvidace obalů, zaškolení obsluhy. | set | 0 | 1 | 0
63. | 2NP
64. | 2.49
65. | Interaktivní displej velký | viz příloha 2b - specifikace displej velký | ks | 0 | 1 | 0
66. | Tablet ovládací | Tablet s laminovaným truetone displejem, oleofobní a antireflexní úpravou, úhlopříčka min. 10,9' rozlišení min. 2360x1640 bodů, s kapacitní dotykovou vrstvou podporující multitouch (až 10 prstů), podpora dotykového pera, datové rozhraní USB-C, zadní kamera min. 12MP s podporou nahrávání videa až 4K/60fps, podpora HDR, přední kamera min. 7MP s podporou nahrávání videa až 1080p/60fps, podpora HDR, zabudované stereo reproduktory, podpora min. WIFI 6 + Bluetooth 5.0, interní paměť min. 64GB, barva šedá nebo stříbrná, senzory min. tříosý gyroskop, akcelerometr, barometr, snímač okolního osvětlení, váha tabletu maximálně 460g bez příslušenství. Jako příslušenství požadujeme 1x napájení adaptér USB-C kabel min. 1m + nabíječka min. 20W USB-C a zavírací pouzdro na tablet odpovídající velikosti a v barvě tabletu nebo v neutrální barvě (šedá nebo černá), dostatečně odolné pro každodenní využití. Je požadována kompatibilita s aplikací Safe Exam Browser využívanou pro bezpečný provoz v rámci prostředí zadavatele a dále možnost nativního propojení a přenosu obrazu mezi tabletem a dodávanou interaktivní tabulí. Záruka min. 24 měsíců u dodavatele s opravou nebo výměnou do 30 dnů. | ks | 0 | 1 | 0
67. | Vertikální pojezd pro displeje - držák | Držák - Systém se skládá z výškového posunu, rámu pro uchycení dotykové obrazovky o úhlopříčce obrazu 86“ a dvou keramických, magnetických křídel, která po zavření přikrývají celou plochu obrazu. Zdvih min. 65 cm, Nosnost vlastního pojezdu min 169 kg (součet rámu+displeje + křídel) | ks | 0 | 1 | 0
68. | Prodloužení USB po TP | Prodloužení USB po TP kabelu, set vysílače a přijímače. Přenos interaktivního ovládání, kompatibilní s interaktivní tabulí. | set | 0 | 1 | 0
69. | Instalace AV techniky | Instalace AV techniky, včetně AV kabeláže, Instalace SW interkativního zařízení, programování řídícího systému (ovládání AV, osvětlení, zatemnění), doprava materiálu a pracovníků, úklid materiálu a likvidace obalů, zaškolení obsluhy. | set | 0 | 1 | 0
70. | 3NP
71. | 3.3
72. | Interaktivní displej velký | viz příloha 2b - specifikace displej velký | ks | 0 | 1 | 0
73. | Tablet ovládací | Tablet s laminovaným truetone displejem, oleofobní a antireflexní úpravou, úhlopříčka min. 10,9' rozlišení min. 2360x1640 bodů, s kapacitní dotykovou vrstvou podporující multitouch (až 10 prstů), podpora dotykového pera, datové rozhraní USB-C, zadní kamera min. 12MP s podporou nahrávání videa až 4K/60fps, podpora HDR, přední kamera min. 7MP s podporou nahrávání videa až 1080p/60fps, podpora HDR, zabudované stereo reproduktory, podpora min. WIFI 6 + Bluetooth 5.0, interní paměť min. 64GB, barva šedá nebo stříbrná, senzory min. tříosý gyroskop, akcelerometr, barometr, snímač okolního osvětlení, váha tabletu maximálně 460g bez příslušenství. Jako příslušenství požadujeme 1x napájení adaptér USB-C kabel min. 1m + nabíječka min. 20W USB-C a zavírací pouzdro na tablet odpovídající velikosti a v barvě tabletu nebo v neutrální barvě (šedá nebo černá), dostatečně odolné pro každodenní využití. Je požadována kompatibilita s aplikací Safe Exam Browser využívanou pro bezpečný provoz v rámci prostředí zadavatele a dále možnost nativního propojení a přenosu obrazu mezi tabletem a dodávanou interaktivní tabulí. Záruka min. 24 měsíců u dodavatele s opravou nebo výměnou do 30 dnů. | ks | 0 | 1 | 0
74. | Vertikální pojezd pro displeje - držák | Držák - Systém se skládá z výškového posunu, rámu pro uchycení dotykové obrazovky o úhlopříčce obrazu 86“ a dvou keramických, magnetických křídel, která po zavření přikrývají celou plochu obrazu. Zdvih min. 65 cm, Nosnost vlastního pojezdu min 169 kg (součet rámu+displeje + křídel) | ks | 0 | 1 | 0
75. | Prodloužení USB po TP | Prodloužení USB po TP kabelu, set vysílače a přijímače. Přenos interaktivního ovládání, kompatibilní s interaktivní tabulí. | set | 0 | 1 | 0
76. | Instalace AV techniky | Instalace AV techniky, včetně AV kabeláže, instalace SW interaktivního zařízení, programování řídícího systému (ovládání AV, osvětlení, zatemnění), doprava materiálu a pracovníků, úklid materiálu a likvidace obalů, zaškolení obsluhy. | set | 0 | 1 | 0
77. | 3.4
78. | Interaktivní displej velký | viz příloha 2b - specifikace displej velký | ks | 0 | 1 | 0
79. | Tablet ovládací | Tablet s laminovaným truetone displejem, oleofobní a antireflexní úpravou, úhlopříčka min. 10,9' rozlišení min. 2360x1640 bodů, s kapacitní dotykovou vrstvou podporující multitouch (až 10 prstů), podpora dotykového pera, datové rozhraní USB-C, zadní kamera min. 12MP s podporou nahrávání videa až 4K/60fps, podpora HDR, přední kamera min. 7MP s podporou nahrávání videa až 1080p/60fps, podpora HDR, zabudované stereo reproduktory, podpora min. WIFI 6 + Bluetooth 5.0, interní paměť min. 64GB, barva šedá nebo stříbrná, senzory min. tříosý gyroskop, akcelerometr, barometr, snímač okolního osvětlení, váha tabletu maximálně 460g bez příslušenství. Jako příslušenství požadujeme 1x napájení adaptér USB-C kabel min. 1m + nabíječka min. 20W USB-C a zavírací pouzdro na tablet odpovídající velikosti a v barvě tabletu nebo v neutrální barvě (šedá nebo černá), dostatečně odolné pro každodenní využití. Je požadována kompatibilita s aplikací Safe Exam Browser využívanou pro bezpečný provoz v rámci prostředí zadavatele a dále možnost nativního propojení a přenosu obrazu mezi tabletem a dodávanou interaktivní tabulí. Záruka min. 24 měsíců u dodavatele s opravou nebo výměnou do 30 dnů. | ks | 0 | 1 | 0
80. | Vertikální pojezd pro displeje - držák | Držák - Systém se skládá z výškového posunu, rámu pro uchycení dotykové obrazovky o úhlopříčce obrazu 86“ a dvou keramických, magnetických křídel, která po zavření přikrývají celou plochu obrazu. Zdvih min. 65 cm, Nosnost vlastního pojezdu min 169 kg (součet rámu+displeje + křídel) | ks | 0 | 1 | 0
81. | Prodloužení USB po TP | Prodloužení USB po TP kabelu, set vysílače a přijímače. Přenos interaktivního ovládání, kompatibilní s interaktivní tabulí. | set | 0 | 1 | 0
82. | Instalace AV techniky | Instalace AV techniky, včetně AV kabeláže, instalace SW interaktivního zařízení, programování řídícího systému (ovládání AV, osvětlení, zatemnění), doprava materiálu a pracovníků, úklid materiálu a likvidace obalů, zaškolení obsluhy. | set | 0 | 1 | 0
83. | 3.16
84. | Interaktivní displej velký | viz příloha 2b - specifikace displej velký | ks | 0 | 1 | 0
85. | Tablet ovládací 2 | Tablet s laminovaným truetone displejem, oleofobní a antireflexní úpravou, úhlopříčka min. 10,9' rozlišení min. 2360x1640 bodů, s kapacitní dotykovou vrstvou podporující multitouch (až 10 prstů), podpora dotykového pera, datové rozhraní USB-C, zadní kamera min. 12MP s podporou nahrávání videa až 4K/60fps, podpora HDR, přední kamera min. 7MP s podporou nahrávání videa až 1080p/60fps, podpora HDR, zabudované stereo reproduktory, podpora min. WIFI 6 + Bluetooth 5.0, interní paměť min. 256GB, barva šedá nebo stříbrná, senzory min. tříosý gyroskop, akcelerometr, barometr, snímač okolního osvětlení, váha tabletu maximálně 460g bez příslušenství. Jako příslušenství požadujeme 1x napájení adaptér USB-C kabel min. 1m + nabíječka min. 20W USB-C a zavírací pouzdro na tablet odpovídající velikosti a v barvě tabletu nebo v neutrální barvě (šedá nebo černá), dostatečně odolné pro každodenní využití. Je požadována kompatibilita s aplikací Safe Exam Browser využívanou pro bezpečný provoz v rámci prostředí zadavatele a dále možnost nativního propojení a přenosu obrazu mezi tabletem a dodávanou interaktivní tabulí. Záruka min. 24 měsíců u dodavatele s opravou nebo výměnou do 30 dnů. | ks | 0 | 1 | 0
86. | Tablet grafický | Tablet grafický velikost minimálně 21,5" IPS displej, rozlišení min. 1920 × 1080, min 8000 úrovní přítlaku, rozlišení snímací vrstvy min 5080 lpi, barevný rozsah Adobe RGB 94 %, napájení přes USB, datové rozhraní min 1x USB-A verze min. 3.x a HDMI, pero Pro Pen 2 nebo kompatibilní, hmotnost do 5,6 kg. Jako příslušenství požadujeme 1x napájení adaptér a integrovaný stojánek pro položení na stůl ve svislé nebo šikmé poloze. Možnost nativního propojení a přenosu obrazu mezi tabletem a dodávanou interaktivní tabulí. Záruka min. 24 měsíců u dodavatele s opravou nebo výměnou do 30 dnů. | ks | 0 | 1 | 0
87. | Vertikální pojezd pro displeje - držák | Držák - Systém se skládá z výškového posunu, rámu pro uchycení dotykové obrazovky o úhlopříčce obrazu 86“ a dvou keramických, magnetických křídel, která po zavření přikrývají celou plochu obrazu. Zdvih min. 65 cm, Nosnost vlastního pojezdu min 169 kg (součet rámu+displeje + křídel) | ks | 0 | 1 | 0
88. | Prodloužení USB po TP | Prodloužení USB po TP kabelu, set vysílače a přijímače. Přenos interaktivního ovládání, kompatibilní s interaktivní tabulí. | set | 0 | 1 | 0
89. | Instalace AV techniky | Instalace AV techniky, včetně AV kabeláže, instalace SW interaktivního zařízení, programování řídícího systému (ovládání AV, osvětlení, zatemnění), doprava materiálu a pracovníků, úklid materiálu a likvidace obalů, zaškolení obsluhy. | set | 0 | 1 | 0
90. | 3.17
91. | Interaktivní displej velký | viz příloha 2b - specifikace displej velký | ks | 0 | 1 | 0
92. | Tablet ovládací | Tablet s laminovaným truetone displejem, oleofobní a antireflexní úpravou, úhlopříčka min. 10,9' rozlišení min. 2360x1640 bodů, s kapacitní dotykovou vrstvou podporující multitouch (až 10 prstů), podpora dotykového pera, datové rozhraní USB-C, zadní kamera min. 12MP s podporou nahrávání videa až 4K/60fps, podpora HDR, přední kamera min. 7MP s podporou nahrávání videa až 1080p/60fps, podpora HDR, zabudované stereo reproduktory, podpora min. WIFI 6 + Bluetooth 5.0, interní paměť min. 64GB, barva šedá nebo stříbrná, senzory min. tříosý gyroskop, akcelerometr, barometr, snímač okolního osvětlení, váha tabletu maximálně 460g bez příslušenství. Jako příslušenství požadujeme 1x napájení adaptér USB-C kabel min. 1m + nabíječka min. 20W USB-C a zavírací pouzdro na tablet odpovídající velikosti a v barvě tabletu nebo v neutrální barvě (šedá nebo černá), dostatečně odolné pro každodenní využití. Je požadována kompatibilita s aplikací Safe Exam Browser využívanou pro bezpečný provoz v rámci prostředí zadavatele a dále možnost nativního propojení a přenosu obrazu mezi tabletem a dodávanou interaktivní tabulí. Záruka min. 24 měsíců u dodavatele s opravou nebo výměnou do 30 dnů. | ks | 0 | 1 | 0
93. | Vertikální pojezd pro displeje - držák | Držák - Systém se skládá z výškového posunu, rámu pro uchycení dotykové obrazovky o úhlopříčce obrazu 86“ a dvou keramických, magnetických křídel, která po zavření přikrývají celou plochu obrazu. Zdvih min. 65 cm, Nosnost vlastního pojezdu min 169 kg (součet rámu+displeje + křídel) | ks | 0 | 1 | 0
94. | Prodloužení USB po TP | Prodloužení USB po TP kabelu, set vysílače a přijímače. Přenos interaktivního ovládání, kompatibilní s interaktivní tabulí. | set | 0 | 1 | 0
95. | Instalace AV techniky | Instalace AV techniky, včetně AV kabeláže, instalace SW interaktivního zařízení, programování řídícího systému (ovládání AV, osvětlení, zatemnění), doprava materiálu a pracovníků, úklid materiálu a likvidace obalů, zaškolení obsluhy. | set | 0 | 1 | 0
96. | 3.18
97. | Interaktivní displej velký | viz příloha 2b - specifikace displej velký | ks | 0 | 1 | 0
98. | Tablet ovládací | Tablet s laminovaným truetone displejem, oleofobní a antireflexní úpravou, úhlopříčka min. 10,9' rozlišení min. 2360x1640 bodů, s kapacitní dotykovou vrstvou podporující multitouch (až 10 prstů), podpora dotykového pera, datové rozhraní USB-C, zadní kamera min. 12MP s podporou nahrávání videa až 4K/60fps, podpora HDR, přední kamera min. 7MP s podporou nahrávání videa až 1080p/60fps, podpora HDR, zabudované stereo reproduktory, podpora min. WIFI 6 + Bluetooth 5.0, interní paměť min. 64GB, barva šedá nebo stříbrná, senzory min. tříosý gyroskop, akcelerometr, barometr, snímač okolního osvětlení, váha tabletu maximálně 460g bez příslušenství. Jako příslušenství požadujeme 1x napájení adaptér USB-C kabel min. 1m + nabíječka min. 20W USB-C a zavírací pouzdro na tablet odpovídající velikosti a v barvě tabletu nebo v neutrální barvě (šedá nebo černá), dostatečně odolné pro každodenní využití. Je požadována kompatibilita s aplikací Safe Exam Browser využívanou pro bezpečný provoz v rámci prostředí zadavatele a dále možnost nativního propojení a přenosu obrazu mezi tabletem a dodávanou interaktivní tabulí. Záruka min. 24 měsíců u dodavatele s opravou nebo výměnou do 30 dnů. | ks | 0 | 1 | 0
99. | Vertikální pojezd pro displeje - držák | Držák - Systém se skládá z výškového posunu, rámu pro uchycení dotykové obrazovky o úhlopříčce obrazu 86“ a dvou keramických, magnetických křídel, která po zavření přikrývají celou plochu obrazu. Zdvih min. 65 cm, Nosnost vlastního pojezdu min 169 kg (součet rámu+displeje + křídel) | ks | 0 | 1 | 0
100. | Prodloužení USB po TP | Prodloužení USB po TP kabelu, set vysílače a přijímače. Přenos interaktivního ovládání, kompatibilní s interaktivní tabulí. | set | 0 | 1 | 0
101. | Instalace AV techniky | Instalace AV techniky, včetně AV kabeláže, instalace SW interaktivního zařízení, programování řídícího systému (ovládání AV, osvětlení, zatemnění), doprava materiálu a pracovníků, úklid materiálu a likvidace obalů, zaškolení obsluhy. | set | 0 | 1 | 0
102. | 3.20
103. | Interaktivní displej velký | viz příloha 2b - specifikace displej velký | ks | 0 | 1 | 0
104. | Tablet ovládací | Tablet s laminovaným truetone displejem, oleofobní a antireflexní úpravou, úhlopříčka min. 10,9' rozlišení min. 2360x1640 bodů, s kapacitní dotykovou vrstvou podporující multitouch (až 10 prstů), podpora dotykového pera, datové rozhraní USB-C, zadní kamera min. 12MP s podporou nahrávání videa až 4K/60fps, podpora HDR, přední kamera min. 7MP s podporou nahrávání videa až 1080p/60fps, podpora HDR, zabudované stereo reproduktory, podpora min. WIFI 6 + Bluetooth 5.0, interní paměť min. 64GB, barva šedá nebo stříbrná, senzory min. tříosý gyroskop, akcelerometr, barometr, snímač okolního osvětlení, váha tabletu maximálně 460g bez příslušenství. Jako příslušenství požadujeme 1x napájení adaptér USB-C kabel min. 1m + nabíječka min. 20W USB-C a zavírací pouzdro na tablet odpovídající velikosti a v barvě tabletu nebo v neutrální barvě (šedá nebo černá), dostatečně odolné pro každodenní využití. Je požadována kompatibilita s aplikací Safe Exam Browser využívanou pro bezpečný provoz v rámci prostředí zadavatele a dále možnost nativního propojení a přenosu obrazu mezi tabletem a dodávanou interaktivní tabulí. Záruka min. 24 měsíců u dodavatele s opravou nebo výměnou do 30 dnů. | ks | 0 | 1 | 0
105. | Vertikální pojezd pro displeje - držák | Držák - Systém se skládá z výškového posunu, rámu pro uchycení dotykové obrazovky o úhlopříčce obrazu 86“ a dvou keramických, magnetických křídel, která po zavření přikrývají celou plochu obrazu. Zdvih min. 65 cm, Nosnost vlastního pojezdu min 169 kg (součet rámu+displeje + křídel) | ks | 0 | 1 | 0
106. | Prodloužení USB po TP | Prodloužení USB po TP kabelu, set vysílače a přijímače. Přenos interaktivního ovládání, kompatibilní s interaktivní tabulí. | set | 0 | 1 | 0
107. | Instalace AV techniky | Instalace AV techniky, včetně AV kabeláže, Instalace SW interkativního zařízení, programování řídícího systému (ovládání AV, osvětlení, zatemnění), doprava materiálu a pracovníků, úklid materiálu a likvidace obalů, zaškolení obsluhy. | set | 0 | 1 | 0
108. | 3.22
109. | Interaktivní displej velký | viz příloha 2b - specifikace displej velký | ks | 0 | 1 | 0
110. | Tablet ovládací | Tablet s laminovaným truetone displejem, oleofobní a antireflexní úpravou, úhlopříčka min. 10,9' rozlišení min. 2360x1640 bodů, s kapacitní dotykovou vrstvou podporující multitouch (až 10 prstů), podpora dotykového pera, datové rozhraní USB-C, zadní kamera min. 12MP s podporou nahrávání videa až 4K/60fps, podpora HDR, přední kamera min. 7MP s podporou nahrávání videa až 1080p/60fps, podpora HDR, zabudované stereo reproduktory, podpora min. WIFI 6 + Bluetooth 5.0, interní paměť min. 64GB, barva šedá nebo stříbrná, senzory min. tříosý gyroskop, akcelerometr, barometr, snímač okolního osvětlení, váha tabletu maximálně 460g bez příslušenství. Jako příslušenství požadujeme 1x napájení adaptér USB-C kabel min. 1m + nabíječka min. 20W USB-C a zavírací pouzdro na tablet odpovídající velikosti a v barvě tabletu nebo v neutrální barvě (šedá nebo černá), dostatečně odolné pro každodenní využití. Je požadována kompatibilita s aplikací Safe Exam Browser využívanou pro bezpečný provoz v rámci prostředí zadavatele a dále možnost nativního propojení a přenosu obrazu mezi tabletem a dodávanou interaktivní tabulí. Záruka min. 24 měsíců u dodavatele s opravou nebo výměnou do 30 dnů. | ks | 0 | 1 | 0
111. | Vertikální pojezd pro displeje - držák | Držák - Systém se skládá z výškového posunu, rámu pro uchycení dotykové obrazovky o úhlopříčce obrazu 86“ a dvou keramických, magnetických křídel, která po zavření přikrývají celou plochu obrazu. Zdvih min. 65 cm, Nosnost vlastního pojezdu min 169 kg (součet rámu+displeje + křídel) | ks | 0 | 1 | 0
112. | Prodloužení USB po TP | Prodloužení USB po TP kabelu, set vysílače a přijímače. Přenos interaktivního ovládání, kompatibilní s interaktivní tabulí. | set | 0 | 1 | 0
113. | Instalace AV techniky | Instalace AV techniky, včetně AV kabeláže, Instalace SW interkativního zařízení, programování řídícího systému (ovládání AV, osvětlení, zatemnění), doprava materiálu a pracovníků, úklid materiálu a likvidace obalů, zaškolení obsluhy. | set | 0 | 1 | 0
114. | 3.23
115. | Interaktivní displej velký | viz příloha 2b - specifikace displej velký | ks | 0 | 1 | 0
116. | Tablet ovládací | Tablet s laminovaným truetone displejem, oleofobní a antireflexní úpravou, úhlopříčka min. 10,9' rozlišení min. 2360x1640 bodů, s kapacitní dotykovou vrstvou podporující multitouch (až 10 prstů), podpora dotykového pera, datové rozhraní USB-C, zadní kamera min. 12MP s podporou nahrávání videa až 4K/60fps, podpora HDR, přední kamera min. 7MP s podporou nahrávání videa až 1080p/60fps, podpora HDR, zabudované stereo reproduktory, podpora min. WIFI 6 + Bluetooth 5.0, interní paměť min. 64GB, barva šedá nebo stříbrná, senzory min. tříosý gyroskop, akcelerometr, barometr, snímač okolního osvětlení, váha tabletu maximálně 460g bez příslušenství. Jako příslušenství požadujeme 1x napájení adaptér USB-C kabel min. 1m + nabíječka min. 20W USB-C a zavírací pouzdro na tablet odpovídající velikosti a v barvě tabletu nebo v neutrální barvě (šedá nebo černá), dostatečně odolné pro každodenní využití. Je požadována kompatibilita s aplikací Safe Exam Browser využívanou pro bezpečný provoz v rámci prostředí zadavatele a dále možnost nativního propojení a přenosu obrazu mezi tabletem a dodávanou interaktivní tabulí. Záruka min. 24 měsíců u dodavatele s opravou nebo výměnou do 30 dnů. | ks | 0 | 1 | 0
117. | Vertikální pojezd pro displeje - držák | Držák - Systém se skládá z výškového posunu, rámu pro uchycení dotykové obrazovky o úhlopříčce obrazu 86“ a dvou keramických, magnetických křídel, která po zavření přikrývají celou plochu obrazu. Zdvih min. 65 cm, Nosnost vlastního pojezdu min 169 kg (součet rámu+displeje + křídel) | ks | 0 | 1 | 0
118. | Prodloužení USB po TP | Prodloužení USB po TP kabelu, set vysílače a přijímače. Přenos interaktivního ovládání, kompatibilní s interaktivní tabulí. | set | 0 | 1 | 0
119. | Instalace AV techniky | Instalace AV techniky, včetně AV kabeláže, Instalace SW interkativního zařízení, programování řídícího systému (ovládání AV, osvětlení, zatemnění), doprava materiálu a pracovníků, úklid materiálu a likvidace obalů, zaškolení obsluhy. | set | 0 | 1 | 0
120. | 4NP
121. | 4.21
122. | Interaktivní displej velký | viz příloha 2b - specifikace displej velký | ks | 0 | 1 | 0
123. | Tablet ovládací | Tablet s laminovaným truetone displejem, oleofobní a antireflexní úpravou, úhlopříčka min. 10,9' rozlišení min. 2360x1640 bodů, s kapacitní dotykovou vrstvou podporující multitouch (až 10 prstů), podpora dotykového pera, datové rozhraní USB-C, zadní kamera min. 12MP s podporou nahrávání videa až 4K/60fps, podpora HDR, přední kamera min. 7MP s podporou nahrávání videa až 1080p/60fps, podpora HDR, zabudované stereo reproduktory, podpora min. WIFI 6 + Bluetooth 5.0, interní paměť min. 64GB, barva šedá nebo stříbrná, senzory min. tříosý gyroskop, akcelerometr, barometr, snímač okolního osvětlení, váha tabletu maximálně 460g bez příslušenství. Jako příslušenství požadujeme 1x napájení adaptér USB-C kabel min. 1m + nabíječka min. 20W USB-C a zavírací pouzdro na tablet odpovídající velikosti a v barvě tabletu nebo v neutrální barvě (šedá nebo černá), dostatečně odolné pro každodenní využití. Je požadována kompatibilita s aplikací Safe Exam Browser využívanou pro bezpečný provoz v rámci prostředí zadavatele a dále možnost nativního propojení a přenosu obrazu mezi tabletem a dodávanou interaktivní tabulí. Záruka min. 24 měsíců u dodavatele s opravou nebo výměnou do 30 dnů. | ks | 0 | 1 | 0
124. | Vertikální pojezd pro displeje - držák | Držák - Systém se skládá z výškového posunu, rámu pro uchycení dotykové obrazovky o úhlopříčce obrazu 86“ a dvou keramických, magnetických křídel, která po zavření přikrývají celou plochu obrazu. Zdvih min. 65 cm, Nosnost vlastního pojezdu min 169 kg (součet rámu+displeje + křídel) | ks | 0 | 1 | 0
125. | Prodloužení USB po TP | Prodloužení USB po TP kabelu, set vysílače a přijímače. Přenos interaktivního ovládání, kompatibilní s interaktivní tabulí. | set | 0 | 1 | 0
126. | Instalace AV techniky | Instalace AV techniky, včetně AV kabeláže, instalace SW interaktivního zařízení, programování řídícího systému (ovládání AV, osvětlení, zatemnění), doprava materiálu a pracovníků, úklid materiálu a likvidace obalů, zaškolení obsluhy. | set | 0 | 1 | 0
127. | 4.25+4.27
128. | Interaktivní displej velký | viz příloha 2b - specifikace displej velký | ks | 0 | 2 | 0
129. | Tablet ovládací | Tablet s laminovaným truetone displejem, oleofobní a antireflexní úpravou, úhlopříčka min. 10,9' rozlišení min. 2360x1640 bodů, s kapacitní dotykovou vrstvou podporující multitouch (až 10 prstů), podpora dotykového pera, datové rozhraní USB-C, zadní kamera min. 12MP s podporou nahrávání videa až 4K/60fps, podpora HDR, přední kamera min. 7MP s podporou nahrávání videa až 1080p/60fps, podpora HDR, zabudované stereo reproduktory, podpora min. WIFI 6 + Bluetooth 5.0, interní paměť min. 64GB, barva šedá nebo stříbrná, senzory min. tříosý gyroskop, akcelerometr, barometr, snímač okolního osvětlení, váha tabletu maximálně 460g bez příslušenství. Jako příslušenství požadujeme 1x napájení adaptér USB-C kabel min. 1m + nabíječka min. 20W USB-C a zavírací pouzdro na tablet odpovídající velikosti a v barvě tabletu nebo v neutrální barvě (šedá nebo černá), dostatečně odolné pro každodenní využití. Je požadována kompatibilita s aplikací Safe Exam Browser využívanou pro bezpečný provoz v rámci prostředí zadavatele a dále možnost nativního propojení a přenosu obrazu mezi tabletem a dodávanou interaktivní tabulí. Záruka min. 24 měsíců u dodavatele s opravou nebo výměnou do 30 dnů. | ks | 0 | 2 | 0
130. | Držáky | Nástěnný fixní držák pro displeje 55"-86". Max. nosnost 114 kg. Možnost horizontálního posunu po instalaci +/- 220 mm doleva a doprava. Možnost doladění výšky a vodováhy pro instalaci pomocí nastavovacích šroubů - MicroAdjust. Click-connect systém - slyšitelné kliknutí při bezpečném zapadnutí obrazovky do držáku. | ks | 0 | 1 | 0
131. | Vertikální pojezd pro displeje - držák | Držák - Systém se skládá z výškového posunu, rámu pro uchycení dotykové obrazovky o úhlopříčce obrazu 86“ a dvou keramických, magnetických křídel, která po zavření přikrývají celou plochu obrazu. Zdvih min. 65 cm, Nosnost vlastního pojezdu min 169 kg (součet rámu+displeje + křídel) | ks | 0 | 1 | 0
132. | Boční křídla - tabule | Boční bílá křídla tabulí k interaktivnímu displeji pro popisování fixou. Křídla lze otevřít a zavřít, po zavření překrývají displej. Včetně držáku interaktivního displeje pro uchycení na stěnu. | ks | 0 | 1 | 0
133. | Prodloužení USB po TP | Prodloužení USB po TP kabelu, set vysílače a přijímače. Přenos interaktivního ovládání, kompatibilní s interaktivní tabulí. | set | 0 | 2 | 0
134. | Instalace AV techniky | Instalace AV techniky, včetně AV kabeláže, instalace SW interaktivního zařízení, programování řídícího systému (ovládání AV, osvětlení, zatemnění), doprava materiálu a pracovníků, úklid materiálu a likvidace obalů, zaškolení obsluhy. | set | 0 | 1 | 0
135. | 4.28
136. | Interaktivní displej velký | viz příloha 2b - specifikace displej velký | ks | 0 | 1 | 0
137. | Tablet ovládací | Tablet s laminovaným truetone displejem, oleofobní a antireflexní úpravou, úhlopříčka min. 10,9' rozlišení min. 2360x1640 bodů, s kapacitní dotykovou vrstvou podporující multitouch (až 10 prstů), podpora dotykového pera, datové rozhraní USB-C, zadní kamera min. 12MP s podporou nahrávání videa až 4K/60fps, podpora HDR, přední kamera min. 7MP s podporou nahrávání videa až 1080p/60fps, podpora HDR, zabudované stereo reproduktory, podpora min. WIFI 6 + Bluetooth 5.0, interní paměť min. 64GB, barva šedá nebo stříbrná, senzory min. tříosý gyroskop, akcelerometr, barometr, snímač okolního osvětlení, váha tabletu maximálně 460g bez příslušenství. Jako příslušenství požadujeme 1x napájení adaptér USB-C kabel min. 1m + nabíječka min. 20W USB-C a zavírací pouzdro na tablet odpovídající velikosti a v barvě tabletu nebo v neutrální barvě (šedá nebo černá), dostatečně odolné pro každodenní využití. Je požadována kompatibilita s aplikací Safe Exam Browser využívanou pro bezpečný provoz v rámci prostředí zadavatele a dále možnost nativního propojení a přenosu obrazu mezi tabletem a dodávanou interaktivní tabulí. Záruka min. 24 měsíců u dodavatele s opravou nebo výměnou do 30 dnů. | ks | 0 | 1 | 0
138. | Vertikální pojezd pro displeje - držák | Držák - Systém se skládá z výškového posunu, rámu pro uchycení dotykové obrazovky o úhlopříčce obrazu 86“ a dvou keramických, magnetických křídel, která po zavření přikrývají celou plochu obrazu. Zdvih min. 65 cm, Nosnost vlastního pojezdu min 169 kg (součet rámu+displeje + křídel) | ks | 0 | 1 | 0
139. | Prodloužení USB po TP | Prodloužení USB po TP kabelu, set vysílače a přijímače. Přenos interaktivního ovládání, kompatibilní s interaktivní tabulí. | set | 0 | 1 | 0
140. | Instalace AV techniky | Instalace AV techniky, včetně AV kabeláže, instalace SW interaktivního zařízení, programování řídícího systému (ovládání AV, osvětlení, zatemnění), doprava materiálu a pracovníků, úklid materiálu a likvidace obalů, zaškolení obsluhy. | set | 0 | 1 | 0
141. | 4.29
142. | Interaktivní displej velký | viz příloha 2b - specifikace displej velký | ks | 0 | 1 | 0
143. | Tablet ovládací | Tablet s laminovaným truetone displejem, oleofobní a antireflexní úpravou, úhlopříčka min. 10,9' rozlišení min. 2360x1640 bodů, s kapacitní dotykovou vrstvou podporující multitouch (až 10 prstů), podpora dotykového pera, datové rozhraní USB-C, zadní kamera min. 12MP s podporou nahrávání videa až 4K/60fps, podpora HDR, přední kamera min. 7MP s podporou nahrávání videa až 1080p/60fps, podpora HDR, zabudované stereo reproduktory, podpora min. WIFI 6 + Bluetooth 5.0, interní paměť min. 64GB, barva šedá nebo stříbrná, senzory min. tříosý gyroskop, akcelerometr, barometr, snímač okolního osvětlení, váha tabletu maximálně 460g bez příslušenství. Jako příslušenství požadujeme 1x napájení adaptér USB-C kabel min. 1m + nabíječka min. 20W USB-C a zavírací pouzdro na tablet odpovídající velikosti a v barvě tabletu nebo v neutrální barvě (šedá nebo černá), dostatečně odolné pro každodenní využití. Je požadována kompatibilita s aplikací Safe Exam Browser využívanou pro bezpečný provoz v rámci prostředí zadavatele a dále možnost nativního propojení a přenosu obrazu mezi tabletem a dodávanou interaktivní tabulí. Záruka min. 24 měsíců u dodavatele s opravou nebo výměnou do 30 dnů. | ks | 0 | 1 | 0
144. | Vertikální pojezd pro displeje - držák | Držák - Systém se skládá z výškového posunu, rámu pro uchycení dotykové obrazovky o úhlopříčce obrazu 86“ a dvou keramických, magnetických křídel, která po zavření přikrývají celou plochu obrazu. Zdvih min. 65 cm, Nosnost vlastního pojezdu min 169 kg (součet rámu+displeje + křídel) | ks | 0 | 1 | 0
145. | Prodloužení USB po TP | Prodloužení USB po TP kabelu, set vysílače a přijímače. Přenos interaktivního ovládání, kompatibilní s interaktivní tabulí. | set | 0 | 1 | 0
146. | Instalace AV techniky | Instalace AV techniky, včetně AV kabeláže, instalace SW interaktivního zařízení, programování řídícího systému (ovládání AV, osvětlení, zatemnění), doprava materiálu a pracovníků, úklid materiálu a likvidace obalů, zaškolení obsluhy. | set | 0 | 1 | 0
147. | 5NP
148. | 5.18
149. | Kamera externí pro videokonference | Profesionální motoricky ovládaná PTZ USB kamera pro videokonferenční vzdálenou komunikaci (typu MS-TEAMS, ZOOM aj.), rozlišení minimálně 1920x1080 60fps, 16:9, min. 2M pixelů, automatické nastavení zorného pole, min. 12x ZOOM, min. 18x celkový SW ZOOM, WDR až 110 dB, podpora videokomprese min. H.264, status LED. Porty min. 1x USB 3.x, min. 1x Ethernet s rychlostí 100/1000baseT a konektorem RJ45, podpora POE kompatibilní s IEEE 802.3at nebo 802.3af, min. 1x RS232 s možností sériové komunikace s řídicím systémem. Kameru bude možné ovládat pomocí dálkového ovládání, webového rozhraní - IP komunikace a dále pomocí USB nástroji operačního systému MS Windows 10 nebo novější a MAC OS verze 10.14 nebo novější. A nebo i s možností využití vlastní aplikace výrobce kamery pro operační systém MS Windows 10 nebo novější a MAC OS verze 10.14 nebo novější. Tato aplikace bude dodána spolu s kamerou (lze i formou odkazu) a bude bez dalších časových omezení k dispozici pro instalaci a užívání. Jako příslušenství bude dodáno min. napájecí adaptér na 230V, USB kabel, IR dálkové ovládání a montážní kit pro umístění na zeď nebo interaktivní tabuli. Záruka u dodavatele min. 60 měsíců. Technická podpora výrobce minimálně po dobu 60 měsíců - software aktualizace (nové verze programového vybavení). | ks | 0 | 1 | 0
150. | Skupinový audiokonferenční systém | Externí kompaktní jednotka (skupinový audiokonferenční systém) pro snímání zvuku, pro volné umístění/položení na stůl, integrované mikrofonní pole s min. 3x vestavěným mikrofonem s pokrytím 360° a dosahem snímání min. 5m, full-duplex konverzace v reálném čase, potlačení akustické zpětné ozvěny (echo canceling) a potlačení okolního hluku (šumu na pozadí). Ovládání pomocí dotykového panelu LCD integrovaného na jednotce velikost min. 5“. Porty a komunikační rozhraní min. 2x USB port, min. 1x audio IN konektor, min. 1x, Bluetooth min. verze 4.2, min. 1x Ethernet s rychlostí 100/1000baseT a konektorem RJ45, podpora POE kompatibilní s IEEE 802.3at nebo 802.3af, Wi-Fi min. ve verzi 802.11ac. Nativní možnost řetězení více (max. 3ks) konferenčních jednotek za sebou pro pokrytí celé místnosti. Plná podpora pro operační systém MS Windows 10 nebo novější a MAC OS verze 10.14 nebo novější, plná podpora MS Teams. Záruka po dobu minimálně 60 měsíců. Tato záruka musí být garantovaná přímo výrobcem zařízení. Technická podpora výrobce minimálně po dobu min. 60 měsíců - software aktualizace (nové verze programového vybavení) | ks | 0 | 1 | 0
151. | USB Switch | Přepínač USB, min. 4:4 rozhraní USB verze min. 3.1, zpětně kompatibilní s USB 3.x, USB 2.x i USB 1.x, umožňující 4 počítačům sdílet až 4 zařízení, přepínání pomocí tlačítek nebo sériovou sběrnicí, možnost napájení externí zdroj 12V DC nebo přes svorkovnici 9-24V DC, LED indikace, odolné kovové provedení, plná podpora pro operační systém MS Windows 10 nebo novější a MAC OS verze 10.14 nebo novější. Záruka u dodavatele min. 60 měsíců. Technická podpora výrobce minimálně po dobu 60 měsíců - software aktualizace (nové verze programového vybavení). | ks | 0 | 1 | 0
152. | Náhledový displej | Zakřivený displej s úhlopříčkou min. 37,5", matný IPS displej, antireflexní filtr, LED podsvícení a technologie Flicker Free, rozlišení min. 3 840 × 1 600, pozorovací úhel min. 175° vodorovně i svisle, jas min. 300 cd/m2, kontrastní poměr min. 1 000 : 1 statický a min 5 000 000 : 1 dynamický, doba odezvy, min. 5 ms, poměr stran 21 : 9, vertikální frekvence snímání 49 až 76 Hz (doporučená 60 Hz), horizontální frekvence snímání 27 až 130 kHz, video vstupy - HDMI 2.0 min 1x, DisplayPort 1.2 min 1x, min 1× USB-C (DisplayPort 1.2), 1× USB-C (napájení až 65 W), 3× USB 3.0, 1× výstup na sluchátka. Nastavitelný úhel monitoru, náklon min -5 až +20° a otočení alespoň ±45°, výškově nastavitelný stojan, podpora VESA držáku, součástí dodávky bude min. 1x flexibilní napájecí kabel 230V, display port kabel a propojovací USB kabel, záruka minimálně 60 měsíců s garantovanou dobou opravy do konce následujícího pracovního dne od nahlášení), tato záruka musí být garantovaná přímo výrobcem zařízení. | ks | 0 | 2 | 0
153. | 5.21a + 5.21b
154. | Interaktivní displej velký | viz příloha 2b - specifikace displej velký | ks | 0 | 2 | 0
155. | Tablet ovládací | Tablet s laminovaným truetone displejem, oleofobní a antireflexní úpravou, úhlopříčka min. 10,9' rozlišení min. 2360x1640 bodů, s kapacitní dotykovou vrstvou podporující multitouch (až 10 prstů), podpora dotykového pera, datové rozhraní USB-C, zadní kamera min. 12MP s podporou nahrávání videa až 4K/60fps, podpora HDR, přední kamera min. 7MP s podporou nahrávání videa až 1080p/60fps, podpora HDR, zabudované stereo reproduktory, podpora min. WIFI 6 + Bluetooth 5.0, interní paměť min. 64GB, barva šedá nebo stříbrná, senzory min. tříosý gyroskop, akcelerometr, barometr, snímač okolního osvětlení, váha tabletu maximálně 460g bez příslušenství. Jako příslušenství požadujeme 1x napájení adaptér USB-C kabel min. 1m + nabíječka min. 20W USB-C a zavírací pouzdro na tablet odpovídající velikosti a v barvě tabletu nebo v neutrální barvě (šedá nebo černá), dostatečně odolné pro každodenní využití. Je požadována kompatibilita s aplikací Safe Exam Browser využívanou pro bezpečný provoz v rámci prostředí zadavatele a dále možnost nativního propojení a přenosu obrazu mezi tabletem a dodávanou interaktivní tabulí. Záruka min. 24 měsíců u dodavatele s opravou nebo výměnou do 30 dnů. | ks | 0 | 2 | 0
156. | Držáky | Nástěnný fixní držák pro displeje 55"-86". Max. nosnost 114 kg. Možnost horizontálního posunu po instalaci +/- 220 mm doleva a doprava. Možnost doladění výšky a vodováhy pro instalaci pomocí nastavovacích šroubů - MicroAdjust. Click-connect systém - slyšitelné kliknutí při bezpečném zapadnutí obrazovky do držáku. | ks | 0 | 2 | 0
157. | Instalace AV techniky | Instalace AV techniky, včetně AV kabeláže, instalace SW interaktivního zařízení, doprava materiálu a pracovníků, úklid materiálu a likvidace obalů, zaškolení obsluhy. | set | 0 | 1 | 0
158. | 5.25 + 5.26
159. | Interaktivní displej velký | viz příloha 2b - specifikace displej velký | ks | 0 | 2 | 0
160. | Tablet ovládací | Tablet s laminovaným truetone displejem, oleofobní a antireflexní úpravou, úhlopříčka min. 10,9' rozlišení min. 2360x1640 bodů, s kapacitní dotykovou vrstvou podporující multitouch (až 10 prstů), podpora dotykového pera, datové rozhraní USB-C, zadní kamera min. 12MP s podporou nahrávání videa až 4K/60fps, podpora HDR, přední kamera min. 7MP s podporou nahrávání videa až 1080p/60fps, podpora HDR, zabudované stereo reproduktory, podpora min. WIFI 6 + Bluetooth 5.0, interní paměť min. 64GB, barva šedá nebo stříbrná, senzory min. tříosý gyroskop, akcelerometr, barometr, snímač okolního osvětlení, váha tabletu maximálně 460g bez příslušenství. Jako příslušenství požadujeme 1x napájení adaptér USB-C kabel min. 1m + nabíječka min. 20W USB-C a zavírací pouzdro na tablet odpovídající velikosti a v barvě tabletu nebo v neutrální barvě (šedá nebo černá), dostatečně odolné pro každodenní využití. Je požadována kompatibilita s aplikací Safe Exam Browser využívanou pro bezpečný provoz v rámci prostředí zadavatele a dále možnost nativního propojení a přenosu obrazu mezi tabletem a dodávanou interaktivní tabulí. Záruka min. 24 měsíců u dodavatele s opravou nebo výměnou do 30 dnů. | ks | 0 | 2 | 0
161. | Držáky | Nástěnný fixní držák pro displeje 55"-86". Max. nosnost 114 kg. Možnost horizontálního posunu po instalaci +/- 220 mm doleva a doprava. Možnost doladění výšky a vodováhy pro instalaci pomocí nastavovacích šroubů - MicroAdjust. Click-connect systém - slyšitelné kliknutí při bezpečném zapadnutí obrazovky do držáku. | ks | 0 | 2 | 0
162. | Instalace AV techniky | Instalace AV techniky, včetně AV kabeláže,doprava materiálu a pracovníků, úklid materiálu a likvidace obalů, zaškolení obsluhy. | set | 0 | 1 | 0
163. | 5.23a + 5.23b
164. | Interaktivní displej malý | HW požadavky: displej v provedení 16:9, úhlopříčka v rozmezí. 60" - 66", rozlišení min. 4K (3840x2160) s frekvencí min. 60Hz, svítivost min. 350cd/m2, životnost displeje min. 50000h, podpora Bluetooth verze min. 4.2, podpora Wi-Fi min. dle standardu 802.11a/b/g/n/ac, IO porty min. 3x USB verze min. 3.0 a min. 3x HDMI min. verze 2.0, přičemž min. 1x HDMI bude jednoduše uživatelsky přístupné, min. 1x Ethernet s rychlostí 100/1000baseT a konektorem RJ45, vestavěný počítač s min. 4GB RAM a s min 32GB úložným prostorem technologie SSD, min. 1x slot pro integraci plnohodnotného PC modulu s operačním systémem. Funkční požadavky: ovládání myši prstem, psaní popisovačem, počet současných dotyků min. 20, odezva displeje na dotyk max. 8ms, automatické rozpoznání pěsti, dlaně ruky nebo houbičky pro mazání dig. inkoustu , podpora vzdáleného řízení a napojení na ovládání místnosti pomocí systému CUE (viz. příloha technické zpráva) a sériové komunikace RS232 – min. funkce vzdáleného vypnutí a zapnutí a vzdáleného nastavení přenosu AV signálu projekce pomocí HDMI z a do interaktivní tabule, uživatelská možnost stažení aplikací z internetového portálu/store výrobce bez licenčních nebo jiných omezení, integrovaný prohlížeč webových stránek, nativní podpora pro zobrazení prezentací Microsoft PowerPoint, podpora funkce Airplay. Z důvodu zachování uživatelského komfortu a jednotnosti správy v všech výukových prostorech zadavatele je požadována plná kompatibilitay jednotnost uživatelského rozhraní a ovládání s Interaktivní tabulí velkou. Požadované příslušenství: reproduktory aktivní minimálně 2x15W plně kompatibilní pro montáž přímo na interaktivní tabuli, upevňovací systém na zeď kompatibilní s interaktivní tabulí. Bude instalovatelný na SDK stěny s výdřevou 150 – 210 cm od čisté podlahy a variantně buď s nebo bez magnetických křídel. Bližší specifikace pro jednotlivé instalace je uvedená v příloze technický popis, min. 4x popisovač, min. 2x mazací houbička (pouze v případě, pokud je podporovaná), napájecí adaptér, manuál v ČJ Záruka: záruka na dobu minimálně 60 měsíců. Tato záruka musí být garantovaná přímo výrobcem zařízení. Technická podpora výrobce po dobu 60 měsíců - software aktualizace (nové verze programového vybavení) | ks | 0 | 2 | 0
165. | Tablet ovládací | Tablet s laminovaným truetone displejem, oleofobní a antireflexní úpravou, úhlopříčka min. 10,9' rozlišení min. 2360x1640 bodů, s kapacitní dotykovou vrstvou podporující multitouch (až 10 prstů), podpora dotykového pera, datové rozhraní USB-C, zadní kamera min. 12MP s podporou nahrávání videa až 4K/60fps, podpora HDR, přední kamera min. 7MP s podporou nahrávání videa až 1080p/60fps, podpora HDR, zabudované stereo reproduktory, podpora min. WIFI 6 + Bluetooth 5.0, interní paměť min. 64GB, barva šedá nebo stříbrná, senzory min. tříosý gyroskop, akcelerometr, barometr, snímač okolního osvětlení, váha tabletu maximálně 460g bez příslušenství. Jako příslušenství požadujeme 1x napájení adaptér USB-C kabel min. 1m + nabíječka min. 20W USB-C a zavírací pouzdro na tablet odpovídající velikosti a v barvě tabletu nebo v neutrální barvě (šedá nebo černá), dostatečně odolné pro každodenní využití. Je požadována kompatibilita s aplikací Safe Exam Browser využívanou pro bezpečný provoz v rámci prostředí zadavatele a dále možnost nativního propojení a přenosu obrazu mezi tabletem a dodávanou interaktivní tabulí. Záruka min. 24 měsíců u dodavatele s opravou nebo výměnou do 30 dnů. | ks | 0 | 2 | 0
166. | Mobilní stojan pro displeje | Mobilní stojan pro displeje. Teleskopický - nastavitelná výška od min. 1,2 do min. 1,8 m. Integrovaný cablemanagement. Montáž v pozici portrait/landscape. Rychlá montáž a demontáž displeje. Součástí je univerzální adaptér. | ks | 0 | 2 | 0
167. | Instalace AV techniky | Instalace AV techniky, včetně AV kabeláže,doprava materiálu a pracovníků, úklid materiálu a likvidace obalů, zaškolení obsluhy. | set | 0 | 1 | 0
168. | 5.27
169. | Interaktivní displej velký | viz příloha 2b - specifikace displej velký | ks | 0 | 1 | 0
170. | Tablet ovládací 2 | Tablet s laminovaným truetone displejem, oleofobní a antireflexní úpravou, úhlopříčka min. 10,9' rozlišení min. 2360x1640 bodů, s kapacitní dotykovou vrstvou podporující multitouch (až 10 prstů), podpora dotykového pera, datové rozhraní USB-C, zadní kamera min. 12MP s podporou nahrávání videa až 4K/60fps, podpora HDR, přední kamera min. 7MP s podporou nahrávání videa až 1080p/60fps, podpora HDR, zabudované stereo reproduktory, podpora min. WIFI 6 + Bluetooth 5.0, interní paměť min. 256GB, barva šedá nebo stříbrná, senzory min. tříosý gyroskop, akcelerometr, barometr, snímač okolního osvětlení, váha tabletu maximálně 460g bez příslušenství. Jako příslušenství požadujeme 1x napájení adaptér USB-C kabel min. 1m + nabíječka min. 20W USB-C a zavírací pouzdro na tablet odpovídající velikosti a v barvě tabletu nebo v neutrální barvě (šedá nebo černá), dostatečně odolné pro každodenní využití. Je požadována kompatibilita s aplikací Safe Exam Browser využívanou pro bezpečný provoz v rámci prostředí zadavatele a dále možnost nativního propojení a přenosu obrazu mezi tabletem a dodávanou interaktivní tabulí. Záruka min. 24 měsíců u dodavatele s opravou nebo výměnou do 30 dnů. | ks | 0 | 1 | 0
171. | Tablet grafický | Tablet grafický velikost minimálně 21,5" IPS displej, rozlišení min. 1920 × 1080, min 8000 úrovní přítlaku, rozlišení snímací vrstvy min 5080 lpi, barevný rozsah Adobe RGB 94 %, napájení přes USB, datové rozhraní min 1x USB-A verze min. 3.x a HDMI, pero Pro Pen 2 nebo kompatibilní, hmotnost do 5,6 kg. Jako příslušenství požadujeme 1x napájení adaptér a integrovaný stojánek pro položení na stůl ve svislé nebo šikmé poloze. Možnost nativního propojení a přenosu obrazu mezi tabletem a dodávanou interaktivní tabulí. Záruka min. 24 měsíců u dodavatele s opravou nebo výměnou do 30 dnů. | ks | 0 | 1 | 0
172. | Vertikální pojezd pro displeje - držák | Držák - Systém se skládá z výškového posunu, rámu pro uchycení dotykové obrazovky o úhlopříčce obrazu 86“ a dvou keramických, magnetických křídel, která po zavření přikrývají celou plochu obrazu. Zdvih min. 65 cm, Nosnost vlastního pojezdu min 169 kg (součet rámu+displeje + křídel) | ks | 0 | 1 | 0
173. | Prodloužení USB po TP | Prodloužení USB po TP kabelu, set vysílače a přijímače. Přenos interaktivního ovládání, kompatibilní s interaktivní tabulí. | set | 0 | 1 | 0
174. | Instalace AV techniky | Instalace AV techniky, včetně AV kabeláže, instalace SW interaktivního zařízení, programování řídícího systému (ovládání AV, osvětlení, zatemnění), doprava materiálu a pracovníků, úklid materiálu a likvidace obalů, zaškolení obsluhy. | set | 0 | 1 | 0
175. | 6NP
176. | 6.5
177. | Interaktivní displej velký | viz příloha 2b - specifikace displej velký | ks | 0 | 1 | 0
178. | Tablet ovládací 2 | Tablet s laminovaným truetone displejem, oleofobní a antireflexní úpravou, úhlopříčka min. 10,9' rozlišení min. 2360x1640 bodů, s kapacitní dotykovou vrstvou podporující multitouch (až 10 prstů), podpora dotykového pera, datové rozhraní USB-C, zadní kamera min. 12MP s podporou nahrávání videa až 4K/60fps, podpora HDR, přední kamera min. 7MP s podporou nahrávání videa až 1080p/60fps, podpora HDR, zabudované stereo reproduktory, podpora min. WIFI 6 + Bluetooth 5.0, interní paměť min. 256GB, barva šedá nebo stříbrná, senzory min. tříosý gyroskop, akcelerometr, barometr, snímač okolního osvětlení, váha tabletu maximálně 460g bez příslušenství. Jako příslušenství požadujeme 1x napájení adaptér USB-C kabel min. 1m + nabíječka min. 20W USB-C a zavírací pouzdro na tablet odpovídající velikosti a v barvě tabletu nebo v neutrální barvě (šedá nebo černá), dostatečně odolné pro každodenní využití. Je požadována kompatibilita s aplikací Safe Exam Browser využívanou pro bezpečný provoz v rámci prostředí zadavatele a dále možnost nativního propojení a přenosu obrazu mezi tabletem a dodávanou interaktivní tabulí. Záruka min. 24 měsíců u dodavatele s opravou nebo výměnou do 30 dnů. | ks | 0 | 1 | 0
179. | Tablet grafický | Tablet grafický velikost minimálně 21,5" IPS displej, rozlišení min. 1920 × 1080, min 8000 úrovní přítlaku, rozlišení snímací vrstvy min 5080 lpi, barevný rozsah Adobe RGB 94 %, napájení přes USB, datové rozhraní min 1x USB-A verze min. 3.x a HDMI, pero Pro Pen 2 nebo kompatibilní, hmotnost do 5,6 kg. Jako příslušenství požadujeme 1x napájení adaptér a integrovaný stojánek pro položení na stůl ve svislé nebo šikmé poloze. Možnost nativního propojení a přenosu obrazu mezi tabletem a dodávanou interaktivní tabulí. Záruka min. 24 měsíců u dodavatele s opravou nebo výměnou do 30 dnů. | ks | 0 | 1 | 0
180. | Vertikální pojezd pro displeje - držák | Držák - Systém se skládá z výškového posunu, rámu pro uchycení dotykové obrazovky o úhlopříčce obrazu 86“ a dvou keramických, magnetických křídel, která po zavření přikrývají celou plochu obrazu. Zdvih min. 65 cm, Nosnost vlastního pojezdu min 169 kg (součet rámu+displeje + křídel) | ks | 0 | 1 | 0
181. | Prodloužení USB po TP | Prodloužení USB po TP kabelu, set vysílače a přijímače. Přenos interaktivního ovládání, kompatibilní s interaktivní tabulí. | set | 0 | 1 | 0
182. | Instalace AV techniky | Instalace AV techniky, včetně AV kabeláže, instalace SW interaktivního zařízení, programování řídícího systému (ovládání AV, osvětlení, zatemnění), doprava materiálu a pracovníků, úklid materiálu a likvidace obalů, zaškolení obsluhy. | set | 0 | 1 | 0
183. | 6.6
184. | Interaktivní displej velký | viz příloha 2b - specifikace displej velký | ks | 0 | 1 | 0
185. | Tablet ovládací | Tablet s laminovaným truetone displejem, oleofobní a antireflexní úpravou, úhlopříčka min. 10,9' rozlišení min. 2360x1640 bodů, s kapacitní dotykovou vrstvou podporující multitouch (až 10 prstů), podpora dotykového pera, datové rozhraní USB-C, zadní kamera min. 12MP s podporou nahrávání videa až 4K/60fps, podpora HDR, přední kamera min. 7MP s podporou nahrávání videa až 1080p/60fps, podpora HDR, zabudované stereo reproduktory, podpora min. WIFI 6 + Bluetooth 5.0, interní paměť min. 64GB, barva šedá nebo stříbrná, senzory min. tříosý gyroskop, akcelerometr, barometr, snímač okolního osvětlení, váha tabletu maximálně 460g bez příslušenství. Jako příslušenství požadujeme 1x napájení adaptér USB-C kabel min. 1m + nabíječka min. 20W USB-C a zavírací pouzdro na tablet odpovídající velikosti a v barvě tabletu nebo v neutrální barvě (šedá nebo černá), dostatečně odolné pro každodenní využití. Je požadována kompatibilita s aplikací Safe Exam Browser využívanou pro bezpečný provoz v rámci prostředí zadavatele a dále možnost nativního propojení a přenosu obrazu mezi tabletem a dodávanou interaktivní tabulí. Záruka min. 24 měsíců u dodavatele s opravou nebo výměnou do 30 dnů. | ks | 0 | 1 | 0
186. | Vertikální pojezd pro displeje - držák | Držák - Systém se skládá z výškového posunu, rámu pro uchycení dotykové obrazovky o úhlopříčce obrazu 86“ a dvou keramických, magnetických křídel, která po zavření přikrývají celou plochu obrazu. Zdvih min. 65 cm, Nosnost vlastního pojezdu min 169 kg (součet rámu+displeje + křídel) | ks | 0 | 1 | 0
187. | Prodloužení USB po TP | Prodloužení USB po TP kabelu, set vysílače a přijímače. Přenos interaktivního ovládání, kompatibilní s interaktivní tabulí. | set | 0 | 1 | 0
188. | Instalace AV techniky | Instalace AV techniky, včetně AV kabeláže, instalace SW interaktivního zařízení, programování řídícího systému (ovládání AV, osvětlení, zatemnění), doprava materiálu a pracovníků, úklid materiálu a likvidace obalů, zaškolení obsluhy. | set | 0 | 1 | 0
189. | 6.10
190. | Interaktivní displej velký | viz příloha 2b - specifikace displej velký | ks | 0 | 1 | 0
191. | Tablet ovládací | Tablet s laminovaným truetone displejem, oleofobní a antireflexní úpravou, úhlopříčka min. 10,9' rozlišení min. 2360x1640 bodů, s kapacitní dotykovou vrstvou podporující multitouch (až 10 prstů), podpora dotykového pera, datové rozhraní USB-C, zadní kamera min. 12MP s podporou nahrávání videa až 4K/60fps, podpora HDR, přední kamera min. 7MP s podporou nahrávání videa až 1080p/60fps, podpora HDR, zabudované stereo reproduktory, podpora min. WIFI 6 + Bluetooth 5.0, interní paměť min. 64GB, barva šedá nebo stříbrná, senzory min. tříosý gyroskop, akcelerometr, barometr, snímač okolního osvětlení, váha tabletu maximálně 460g bez příslušenství. Jako příslušenství požadujeme 1x napájení adaptér USB-C kabel min. 1m + nabíječka min. 20W USB-C a zavírací pouzdro na tablet odpovídající velikosti a v barvě tabletu nebo v neutrální barvě (šedá nebo černá), dostatečně odolné pro každodenní využití. Je požadována kompatibilita s aplikací Safe Exam Browser využívanou pro bezpečný provoz v rámci prostředí zadavatele a dále možnost nativního propojení a přenosu obrazu mezi tabletem a dodávanou interaktivní tabulí. Záruka min. 24 měsíců u dodavatele s opravou nebo výměnou do 30 dnů. | ks | 0 | 1 | 0
192. | Vertikální pojezd pro displeje - držák | Držák - Systém se skládá z výškového posunu, rámu pro uchycení dotykové obrazovky o úhlopříčce obrazu 86“ a dvou keramických, magnetických křídel, která po zavření přikrývají celou plochu obrazu. Zdvih min. 65 cm, Nosnost vlastního pojezdu min 169 kg (součet rámu+displeje + křídel) | ks | 0 | 1 | 0
193. | Prodloužení USB po TP | Prodloužení USB po TP kabelu, set vysílače a přijímače. Přenos interaktivního ovládání, kompatibilní s interaktivní tabulí. | set | 0 | 1 | 0
194. | Instalace AV techniky | Instalace AV techniky, včetně AV kabeláže, instalace SW interaktivního zařízení, programování řídícího systému (ovládání AV, osvětlení, zatemnění), doprava materiálu a pracovníků, úklid materiálu a likvidace obalů, zaškolení obsluhy. | set | 0 | 1 | 0
195. | Přenosné technické vybavení výukových prostor
196. | Videokonferenční jednotka přenosná | Kompaktní All-in-one USB zařízení pro účel videokonference, min. 4K integrovaná kamera s digitálním min. 5x zoomem a funkcí elektronické PTZ (natáčení a výřezy obrazu min. Full-HD), automatická detekce obličeje a jeho sledování v záběru, sledovací úhel kamery min. FOV 120º, rozlišení min. 4K UHD 2160p, integrované mikrofonní pole s min. 6 mikrofony s dosahem min. 3 metry, min. standard "full-duplex" komunikace tam-zpět v reálném čase, potlačení zpětné vazby (echo-canceling) a funkcí redukci šumů na pozadí, s možností rozšíření o stolní přídavný mikrofon, integrovaný stojan na stůl, možnost jednoduché montáže na monitor a na dodávanou interaktivní tabuli. Porty a komunikační rozhraní min. 1x USB-C 3.x, min. 1x 3,5 mm audio IN konektor, konektor pro externí mikrofon, min. 1x, Bluetooth min. verze 4.2, Wi-Fi min. ve verzi 802.11ac. Plná podpora pro operační systém MS Windows 10 nebo novější a MAC OS verze 10.14 nebo novější, plná podpora MS Teams. Součástí dodávky je dálkové ovládání, min. 5 metrový USB kabel, napájecí kabel nebo adaptér, stojánek a držák na zeď a interaktivní tabuli. Záruka na dobu minimálně 60 měsíců. Tato záruka musí být garantovaná přímo výrobcem zařízení. Technická podpora výrobce minimálně po dobu 60 měsíců - software aktualizace (nové verze programového vybavení, zajištění trvalé podpory MS Teams). | ks | 0 | 8 | 0
197. | USB Switch | Přepínač USB, min. 4:4 rozhraní USB verze min. 3.1, zpětně kompatibilní s USB 3.x, USB 2.x i USB 1.x, umožňující 4 počítačům sdílet až 4 zařízení, přepínání pomocí tlačítek nebo sériovou sběrnicí, možnost napájení externí zdroj 12V DC nebo přes svorkovnici 9-24V DC, LED indikace, odolné kovové provedení, plná podpora pro operační systém MS Windows 10 nebo novější a MAC OS verze 10.14 nebo novější. Záruka u dodavatele min. 60 měsíců. Technická podpora výrobce minimálně po dobu 60 měsíců - software aktualizace (nové verze programového vybavení). | ks | 0 | 8 | 0
|  |  |  | CENA CELKEM: |  | 0
Poznámka 3: Parametry uvedené v popisu produktů jsou minimální parametry. Může být použit produkt o stejných nebo lepších parametrech a standardech který bude funkční v daném celku.
poř.č. | název | popis (minimální parametry) | množstevní jednotka | Kč/jednotka bez_DPH | počet | cena celkem / Kč bez DPH
VV 113
2NP
2.95
199. | Interaktivní displej velký | viz příloha 2b - specifikace displej velký | ks | 0 | 1 | 0
200. | Tablet ovládací | Tablet s laminovaným truetone displejem, oleofobní a antireflexní úpravou, úhlopříčka min. 10,9' rozlišení min. 2360x1640 bodů, s kapacitní dotykovou vrstvou podporující multitouch (až 10 prstů), podpora dotykového pera, datové rozhraní USB-C, zadní kamera min. 12MP s podporou nahrávání videa až 4K/60fps, podpora HDR, přední kamera min. 7MP s podporou nahrávání videa až 1080p/60fps, podpora HDR, zabudované stereo reproduktory, podpora min. WIFI 6 + Bluetooth 5.0, interní paměť min. 64GB, barva šedá nebo stříbrná, senzory min. tříosý gyroskop, akcelerometr, barometr, snímač okolního osvětlení, váha tabletu maximálně 460g bez příslušenství. Jako příslušenství požadujeme 1x napájení adaptér USB-C kabel min. 1m + nabíječka min. 20W USB-C a zavírací pouzdro na tablet odpovídající velikosti a v barvě tabletu nebo v neutrální barvě (šedá nebo černá), dostatečně odolné pro každodenní využití. Je požadována kompatibilita s aplikací Safe Exam Browser využívanou pro bezpečný provoz v rámci prostředí zadavatele a dále možnost nativního propojení a přenosu obrazu mezi tabletem a dodávanou interaktivní tabulí. Záruka min. 24 měsíců u dodavatele s opravou nebo výměnou do 30 dnů. | ks | 0 | 1 | 0
201. | Držáky | Nástěnný fixní držák pro displeje 55"-86". Max. nosnost 114 kg. Možnost horizontálního posunu po instalaci +/- 220 mm doleva a doprava. Možnost doladění výšky a vodováhy pro instalaci pomocí nastavovacích šroubů - MicroAdjust. Click-connect systém - slyšitelné kliknutí při bezpečném zapadnutí obrazovky do držáku. | ks | 0 | 1 | 0
202. | Prodloužení USB po TP | Prodloužení USB po TP kabelu, set vysílače a přijímače. Přenos interaktivního ovládání, kompatibilní s interaktivní tabulí. | set | 0 | 2 | 0
203. | Kamera externí pro videokonference | Profesionální motoricky ovládaná PTZ USB kamera pro videokonferenční vzdálenou komunikaci (typu MS-TEAMS, ZOOM aj.), rozlišení minimálně 1920x1080 60fps, 16:9, min. 2M pixelů, automatické nastavení zorného pole, min. 12x ZOOM, min. 18x celkový SW ZOOM, WDR až 110 dB, podpora videokomprese min. H.264, status LED. Porty min. 1x USB 3.x, min. 1x Ethernet s rychlostí 100/1000baseT a konektorem RJ45, podpora POE kompatibilní s IEEE 802.3at nebo 802.3af, min. 1x RS232 s možností sériové komunikace s řídicím systémem. Kameru bude možné ovládat pomocí dálkového ovládání, webového rozhraní - IP komunikace a dále pomocí USB nástroji operačního systému MS Windows 10 nebo novější a MAC OS verze 10.14 nebo novější. A nebo i s možností využití vlastní aplikace výrobce kamery pro operační systém MS Windows 10 nebo novější a MAC OS verze 10.14 nebo novější. Tato aplikace bude dodána spolu s kamerou (lze i formou odkazu) a bude bez dalších časových omezení k dispozici pro instalaci a užívání. Jako příslušenství bude dodáno min. napájecí adaptér na 230V, USB kabel, IR dálkové ovládání a montážní kit pro umístění na zeď nebo interaktivní tabuli. Záruka u dodavatele min. 60 měsíců. Technická podpora výrobce minimálně po dobu 60 měsíců - software aktualizace (nové verze programového vybavení) | ks | 0 | 1 | 0
204. | Skupinový audiokonferenční systém | Externí kompaktní jednotka (skupinový audiokonferenční systém) pro snímání zvuku, pro volné umístění/položení na stůl, integrované mikrofonní pole s min. 3x vestavěným mikrofonem s pokrytím 360° a dosahem snímání min. 5m, full-duplex konverzace v reálném čase, potlačení akustické zpětné ozvěny (echo canceling) a potlačení okolního hluku (šumu na pozadí). Ovládání pomocí dotykového panelu LCD integrovaného na jednotce velikost min. 5“. Porty a komunikační rozhraní min. 2x USB port, min. 1x audio IN konektor, min. 1x, Bluetooth min. verze 4.2, min. 1x Ethernet s rychlostí 100/1000baseT a konektorem RJ45, podpora POE kompatibilní s IEEE 802.3at nebo 802.3af, Wi-Fi min. ve verzi 802.11ac. Nativní možnost řetězení více (max. 3ks) konferenčních jednotek za sebou pro pokrytí celé místnosti. Plná podpora pro operační systém MS Windows 10 nebo novější a MAC OS verze 10.14 nebo novější, plná podpora MS Teams. Záruka po dobu minimálně 60 měsíců. Tato záruka musí být garantovaná přímo výrobcem zařízení. Technická podpora výrobce minimálně po dobu min. 60 měsíců - software aktualizace (nové verze programového vybavení) | ks | 0 | 2 | 0
205. | USB Switch | Přepínač USB, min. 4:4 rozhraní USB verze min. 3.1, zpětně kompatibilní s USB 3.x, USB 2.x i USB 1.x, umožňující 4 počítačům sdílet až 4 zařízení, přepínání pomocí tlačítek nebo sériovou sběrnicí, možnost napájení externí zdroj 12V DC nebo přes svorkovnici 9-24V DC, LED indikace, odolné kovové provedení, plná podpora pro operační systém MS Windows 10 nebo novější a MAC OS verze 10.14 nebo novější. Záruka u dodavatele min. 60 měsíců. Technická podpora výrobce minimálně po dobu 60 měsíců - software aktualizace (nové verze programového vybavení). | ks | 0 | 1 | 0
206. | Interaktivní rezervační panel | Interaktivní rezervační panel na stěnu, LED, dotykový, velikost min. 10'', rozlišení min. 1280 x 800 pixels, světelnost min. 300 cd/m2, doba odezvy max. 15ms, boční viditelnost garantovaná – 160°, vnitřní paměť min. 512MB, rozhraní minimálně - datové připojení 10/100 BaseT LAN pomocí RJ-45, podpora power over Ethernet (PoE), 802.3af nebo 802.3at, slot na rozšiřující SD nebo microSD kartu. Odolné provedení pro denní užívání, montáž pomocí spodního pevného rámečku na stěnu dle standardu VESA, max. montážní výška 25mm, min. ochrana krytí IP30. Možnost ovládání a vzdálené správy: jednoduchá indikace stavu obsazenosti pomocí zelené a červené barvy, zobrazuje min. aktuální a následující schůzku, listování, možnost zobrazení detailů a rezervace přímo z panelu. Prostřednictvím panelu je možno ovládat vybrané funkce, mj. a min.: prodloužení stávající schůzky (pokud není kalendářová kolize s navazující), operativní zadání schůzky ad-hoc, procházení aktuálního kalendáře místnosti pro získání přehledu využití daného prostoru. Plná kompatibilita a tedy podpora zařazení panelu do kalendáře MS Exchange serveru (verze 2016 nebo vyšší anebo kalendář MS Office 365, s povolenou službou EWS) a ovládání rezervací a informací na panelu pomocí kalendáře MS Exchange, nastavení bude možné provádět na panelu nebo pomocí vzdáleného ovládání pomoci webového rozhraní, možnost budoucí správy pomocí centrální aplikace hromadně (nyní není s ohledem na malý počet panelů požadováno). Záruka výrobce na dobu minimálně 60 měsíců. Tato záruka musí být garantovaná přímo výrobcem zařízení. Technická podpora výrobce minimálně po dobu 60 měsíců - software aktualizace (nové verze programového vybavení firmware). | ks | 0 | 1 | 0
207. | Instalace AV techniky | Instalace AV techniky, včetně AV kabeláže, instalace SW interaktivního zařízení, doprava materiálu a pracovníků, úklid materiálu a likvidace obalů, zaškolení obsluhy. | set | 0 | 1 | 0
208. | 2.109
209. | Interaktivní displej velký | viz příloha 2b - specifikace displej velký | ks | 0 | 1 | 0
210. | Tablet ovládací | Tablet s laminovaným truetone displejem, oleofobní a antireflexní úpravou, úhlopříčka min. 10,9' rozlišení min. 2360x1640 bodů, s kapacitní dotykovou vrstvou podporující multitouch (až 10 prstů), podpora dotykového pera, datové rozhraní USB-C, zadní kamera min. 12MP s podporou nahrávání videa až 4K/60fps, podpora HDR, přední kamera min. 7MP s podporou nahrávání videa až 1080p/60fps, podpora HDR, zabudované stereo reproduktory, podpora min. WIFI 6 + Bluetooth 5.0, interní paměť min. 64GB, barva šedá nebo stříbrná, senzory min. tříosý gyroskop, akcelerometr, barometr, snímač okolního osvětlení, váha tabletu maximálně 460g bez příslušenství. Jako příslušenství požadujeme 1x napájení adaptér USB-C kabel min. 1m + nabíječka min. 20W USB-C a zavírací pouzdro na tablet odpovídající velikosti a v barvě tabletu nebo v neutrální barvě (šedá nebo černá), dostatečně odolné pro každodenní využití. Je požadována kompatibilita s aplikací Safe Exam Browser využívanou pro bezpečný provoz v rámci prostředí zadavatele a dále možnost nativního propojení a přenosu obrazu mezi tabletem a dodávanou interaktivní tabulí. Záruka min. 24 měsíců u dodavatele s opravou nebo výměnou do 30 dnů. | ks | 0 | 1 | 0
211. | Držáky | Nástěnný fixní držák pro displeje 55"-86". Max. nosnost 114 kg. Možnost horizontálního posunu po instalaci +/- 220 mm doleva a doprava. Možnost doladění výšky a vodováhy pro instalaci pomocí nastavovacích šroubů - MicroAdjust. Click-connect systém - slyšitelné kliknutí při bezpečném zapadnutí obrazovky do držáku. | ks | 0 | 1 | 0
212. | Prodloužení USB po TP | Prodloužení USB po TP kabelu, set vysílače a přijímače. Přenos interaktivního ovládání, kompatibilní s interaktivní tabulí. | set | 0 | 1 | 0
213. | Kamera externí pro videokonference | Profesionální motoricky ovládaná PTZ USB kamera pro videokonferenční vzdálenou komunikaci (typu MS-TEAMS, ZOOM aj.), rozlišení minimálně 1920x1080 60fps, 16:9, min. 2M pixelů, automatické nastavení zorného pole, min. 12x ZOOM, min. 18x celkový SW ZOOM, WDR až 110 dB, podpora videokomprese min. H.264, status LED. Porty min. 1x USB 3.x, min. 1x Ethernet s rychlostí 100/1000baseT a konektorem RJ45, podpora POE kompatibilní s IEEE 802.3at nebo 802.3af, min. 1x RS232 s možností sériové komunikace s řídicím systémem. Kameru bude možné ovládat pomocí dálkového ovládání, webového rozhraní - IP komunikace a dále pomocí USB nástroji operačního systému MS Windows 10 nebo novější a MAC OS verze 10.14 nebo novější. A nebo i s možností využití vlastní aplikace výrobce kamery pro operační systém MS Windows 10 nebo novější a MAC OS verze 10.14 nebo novější. Tato aplikace bude dodána spolu s kamerou (lze i formou odkazu) a bude bez dalších časových omezení k dispozici pro instalaci a užívání. Jako příslušenství bude dodáno min. napájecí adaptér na 230V, USB kabel, IR dálkové ovládání a montážní kit pro umístění na zeď nebo interaktivní tabuli. Záruka u dodavatele min. 60 měsíců. Technická podpora výrobce minimálně po dobu 60 měsíců - software aktualizace (nové verze programového vybavení) | ks | 0 | 1 | 0
214. | Skupinový audiokonferenční systém | Externí kompaktní jednotka (skupinový audiokonferenční systém) pro snímání zvuku, pro volné umístění/položení na stůl, integrované mikrofonní pole s min. 3x vestavěným mikrofonem s pokrytím 360° a dosahem snímání min. 5m, full-duplex konverzace v reálném čase, potlačení akustické zpětné ozvěny (echo canceling) a potlačení okolního hluku (šumu na pozadí). Ovládání pomocí dotykového panelu LCD integrovaného na jednotce velikost min. 5“. Porty a komunikační rozhraní min. 2x USB port, min. 1x audio IN konektor, min. 1x, Bluetooth min. verze 4.2, min. 1x Ethernet s rychlostí 100/1000baseT a konektorem RJ45, podpora POE kompatibilní s IEEE 802.3at nebo 802.3af, Wi-Fi min. ve verzi 802.11ac. Nativní možnost řetězení více (max. 3ks) konferenčních jednotek za sebou pro pokrytí celé místnosti. Plná podpora pro operační systém MS Windows 10 nebo novější a MAC OS verze 10.14 nebo novější, plná podpora MS Teams. Záruka po dobu minimálně 60 měsíců. Tato záruka musí být garantovaná přímo výrobcem zařízení. Technická podpora výrobce minimálně po dobu min. 60 měsíců - software aktualizace (nové verze programového vybavení) | ks | 0 | 1 | 0
215. | USB Switch | Přepínač USB, min. 4:4 rozhraní USB verze min. 3.1, zpětně kompatibilní s USB 3.x, USB 2.x i USB 1.x, umožňující 4 počítačům sdílet až 4 zařízení, přepínání pomocí tlačítek nebo sériovou sběrnicí, možnost napájení externí zdroj 12V DC nebo přes svorkovnici 9-24V DC, LED indikace, odolné kovové provedení, plná podpora pro operační systém MS Windows 10 nebo novější a MAC OS verze 10.14 nebo novější. Záruka u dodavatele min. 60 měsíců. Technická podpora výrobce minimálně po dobu 60 měsíců - software aktualizace (nové verze programového vybavení). | ks | 0 | 1 | 0
216. | Interaktivní rezervační panel | Interaktivní rezervační panel na stěnu, LED, dotykový, velikost min. 10'', rozlišení min. 1280 x 800 pixels, světelnost min. 300 cd/m2, doba odezvy max. 15ms, boční viditelnost garantovaná – 160°, vnitřní paměť min. 512MB, rozhraní minimálně - datové připojení 10/100 BaseT LAN pomocí RJ-45, podpora power over Ethernet (PoE), 802.3af nebo 802.3at, slot na rozšiřující SD nebo microSD kartu. Odolné provedení pro denní užívání, montáž pomocí spodního pevného rámečku na stěnu dle standardu VESA, max. montážní výška 25mm, min. ochrana krytí IP30. Možnost ovládání a vzdálené správy: jednoduchá indikace stavu obsazenosti pomocí zelené a červené barvy, zobrazuje min. aktuální a následující schůzku, listování, možnost zobrazení detailů a rezervace přímo z panelu. Prostřednictvím panelu je možno ovládat vybrané funkce, mj. a min.: prodloužení stávající schůzky (pokud není kalendářová kolize s navazující), operativní zadání schůzky ad-hoc, procházení aktuálního kalendáře místnosti pro získání přehledu využití daného prostoru. Plná kompatibilita a tedy podpora zařazení panelu do kalendáře MS Exchange serveru (verze 2016 nebo vyšší anebo kalendář MS Office 365, s povolenou službou EWS) a ovládání rezervací a informací na panelu pomocí kalendáře MS Exchange, nastavení bude možné provádět na panelu nebo pomocí vzdáleného ovládání pomoci webového rozhraní, možnost budoucí správy pomocí centrální aplikace hromadně (nyní není s ohledem na malý počet panelů požadováno). Záruka výrobce na dobu minimálně 60 měsíců. Tato záruka musí být garantovaná přímo výrobcem zařízení. Technická podpora výrobce minimálně po dobu 60 měsíců - software aktualizace (nové verze programového vybavení firmware). | ks | 0 | 1 | 0
217. | Instalace AV techniky | Instalace AV techniky, včetně AV kabeláže, instalace SW interaktivního zařízení, doprava materiálu a pracovníků, úklid materiálu a likvidace obalů, zaškolení obsluhy. | set | 0 | 1 | 0
218. | 3NP
219. | 3.93
220. | Interaktivní displej velký | viz příloha 2b - specifikace displej velký | ks | 0 | 1 | 0
221. | Tablet ovládací | Tablet s laminovaným truetone displejem, oleofobní a antireflexní úpravou, úhlopříčka min. 10,9' rozlišení min. 2360x1640 bodů, s kapacitní dotykovou vrstvou podporující multitouch (až 10 prstů), podpora dotykového pera, datové rozhraní USB-C, zadní kamera min. 12MP s podporou nahrávání videa až 4K/60fps, podpora HDR, přední kamera min. 7MP s podporou nahrávání videa až 1080p/60fps, podpora HDR, zabudované stereo reproduktory, podpora min. WIFI 6 + Bluetooth 5.0, interní paměť min. 64GB, barva šedá nebo stříbrná, senzory min. tříosý gyroskop, akcelerometr, barometr, snímač okolního osvětlení, váha tabletu maximálně 460g bez příslušenství. Jako příslušenství požadujeme 1x napájení adaptér USB-C kabel min. 1m + nabíječka min. 20W USB-C a zavírací pouzdro na tablet odpovídající velikosti a v barvě tabletu nebo v neutrální barvě (šedá nebo černá), dostatečně odolné pro každodenní využití. Je požadována kompatibilita s aplikací Safe Exam Browser využívanou pro bezpečný provoz v rámci prostředí zadavatele a dále možnost nativního propojení a přenosu obrazu mezi tabletem a dodávanou interaktivní tabulí. Záruka min. 24 měsíců u dodavatele s opravou nebo výměnou do 30 dnů. | ks | 0 | 1 | 0
222. | Držáky | Nástěnný fixní držák pro displeje 55"-86". Max. nosnost 114 kg. Možnost horizontálního posunu po instalaci +/- 220 mm doleva a doprava. Možnost doladění výšky a vodováhy pro instalaci pomocí nastavovacích šroubů - MicroAdjust. Click-connect systém - slyšitelné kliknutí při bezpečném zapadnutí obrazovky do držáku. | ks | 0 | 1 | 0
223. | Prodloužení USB po TP | Prodloužení USB po TP kabelu, set vysílače a přijímače. Přenos interaktivního ovládání, kompatibilní s interaktivní tabulí. | set | 0 | 1 | 0
224. | Kamera externí pro videokonference | Profesionální motoricky ovládaná PTZ USB kamera pro videokonferenční vzdálenou komunikaci (typu MS-TEAMS, ZOOM aj.), rozlišení minimálně 1920x1080 60fps, 16:9, min. 2M pixelů, automatické nastavení zorného pole, min. 12x ZOOM, min. 18x celkový SW ZOOM, WDR až 110 dB, podpora videokomprese min. H.264, status LED. Porty min. 1x USB 3.x, min. 1x Ethernet s rychlostí 100/1000baseT a konektorem RJ45, podpora POE kompatibilní s IEEE 802.3at nebo 802.3af, min. 1x RS232 s možností sériové komunikace s řídicím systémem. Kameru bude možné ovládat pomocí dálkového ovládání, webového rozhraní - IP komunikace a dále pomocí USB nástroji operačního systému MS Windows 10 nebo novější a MAC OS verze 10.14 nebo novější. A nebo i s možností využití vlastní aplikace výrobce kamery pro operační systém MS Windows 10 nebo novější a MAC OS verze 10.14 nebo novější. Tato aplikace bude dodána spolu s kamerou (lze i formou odkazu) a bude bez dalších časových omezení k dispozici pro instalaci a užívání. Jako příslušenství bude dodáno min. napájecí adaptér na 230V, USB kabel, IR dálkové ovládání a montážní kit pro umístění na zeď nebo interaktivní tabuli. Záruka u dodavatele min. 60 měsíců. Technická podpora výrobce minimálně po dobu 60 měsíců - software aktualizace (nové verze programového vybavení) | ks | 0 | 1 | 0
225. | Skupinový audiokonferenční systém | Externí kompaktní jednotka (skupinový audiokonferenční systém) pro snímání zvuku, pro volné umístění/položení na stůl, integrované mikrofonní pole s min. 3x vestavěným mikrofonem s pokrytím 360° a dosahem snímání min. 5m, full-duplex konverzace v reálném čase, potlačení akustické zpětné ozvěny (echo canceling) a potlačení okolního hluku (šumu na pozadí). Ovládání pomocí dotykového panelu LCD integrovaného na jednotce velikost min. 5“. Porty a komunikační rozhraní min. 2x USB port, min. 1x audio IN konektor, min. 1x, Bluetooth min. verze 4.2, min. 1x Ethernet s rychlostí 100/1000baseT a konektorem RJ45, podpora POE kompatibilní s IEEE 802.3at nebo 802.3af, Wi-Fi min. ve verzi 802.11ac. Nativní možnost řetězení více (max. 3ks) konferenčních jednotek za sebou pro pokrytí celé místnosti. Plná podpora pro operační systém MS Windows 10 nebo novější a MAC OS verze 10.14 nebo novější, plná podpora MS Teams. Záruka po dobu minimálně 60 měsíců. Tato záruka musí být garantovaná přímo výrobcem zařízení. Technická podpora výrobce minimálně po dobu min. 60 měsíců - software aktualizace (nové verze programového vybavení) | ks | 0 | 1 | 0
226. | USB Switch | Přepínač USB, min. 4:4 rozhraní USB verze min. 3.1, zpětně kompatibilní s USB 3.x, USB 2.x i USB 1.x, umožňující 4 počítačům sdílet až 4 zařízení, přepínání pomocí tlačítek nebo sériovou sběrnicí, možnost napájení externí zdroj 12V DC nebo přes svorkovnici 9-24V DC, LED indikace, odolné kovové provedení, plná podpora pro operační systém MS Windows 10 nebo novější a MAC OS verze 10.14 nebo novější. Záruka u dodavatele min. 60 měsíců. Technická podpora výrobce minimálně po dobu 60 měsíců - software aktualizace (nové verze programového vybavení). | ks | 0 | 1 | 0
227. | Interaktivní rezervační panel | Interaktivní rezervační panel na stěnu, LED, dotykový, velikost min. 10'', rozlišení min. 1280 x 800 pixels, světelnost min. 300 cd/m2, doba odezvy max. 15ms, boční viditelnost garantovaná – 160°, vnitřní paměť min. 512MB, rozhraní minimálně - datové připojení 10/100 BaseT LAN pomocí RJ-45, podpora power over Ethernet (PoE), 802.3af nebo 802.3at, slot na rozšiřující SD nebo microSD kartu. Odolné provedení pro denní užívání, montáž pomocí spodního pevného rámečku na stěnu dle standardu VESA, max. montážní výška 25mm, min. ochrana krytí IP30. Možnost ovládání a vzdálené správy: jednoduchá indikace stavu obsazenosti pomocí zelené a červené barvy, zobrazuje min. aktuální a následující schůzku, listování, možnost zobrazení detailů a rezervace přímo z panelu. Prostřednictvím panelu je možno ovládat vybrané funkce, mj. a min.: prodloužení stávající schůzky (pokud není kalendářová kolize s navazující), operativní zadání schůzky ad-hoc, procházení aktuálního kalendáře místnosti pro získání přehledu využití daného prostoru. Plná kompatibilita a tedy podpora zařazení panelu do kalendáře MS Exchange serveru (verze 2016 nebo vyšší anebo kalendář MS Office 365, s povolenou službou EWS) a ovládání rezervací a informací na panelu pomocí kalendáře MS Exchange, nastavení bude možné provádět na panelu nebo pomocí vzdáleného ovládání pomoci webového rozhraní, možnost budoucí správy pomocí centrální aplikace hromadně (nyní není s ohledem na malý počet panelů požadováno). Záruka výrobce na dobu minimálně 60 měsíců. Tato záruka musí být garantovaná přímo výrobcem zařízení. Technická podpora výrobce minimálně po dobu 60 měsíců - software aktualizace (nové verze programového vybavení firmware). | ks | 0 | 1 | 0
228. | Instalace AV techniky | Instalace AV techniky, včetně AV kabeláže, instalace SW interaktivního zařízení, doprava materiálu a pracovníků, úklid materiálu a likvidace obalů, zaškolení obsluhy. | set | 0 | 1 | 0
|  |  |  | CENA CELKEM: |  | 0
|  | Celková nabídková cena za celou část veřejné zakázky |  |  |  | 0
;