## Nabídková cena
TABULKA NABÍDKOVÉ CENY
číslo položky | Název položky NABÍZENÝ MODEL | Počet ks | Cena 1 ks Kč bez DPH | Celková cena Kč bez DPH | Kč DPH 21 % | Celková cena Kč vč. DPH
1 | Dokovací stanice | 1 | 0 | 0 | 0 | 0
2 | Monitor | 2 | 0 | 0 | 0 | 0
3 | Externí DVD mechanika | 1 | 0 | 0 | 0 | 0
4 | SSD Disk 2TB | 2 | 0 | 0 | 0 | 0
5 | SSD Disk 4TB | 1 | 0 | 0 | 0 | 0
V případě, že technické podmínky obsahují odkazy na obchodní firmy, názvy nebo jména a příjmení, specifická označení zboží a služeb, které platí pro určitou osobu, popřípadě její organizační složku za příznačné, patenty na vynálezy, užitné vzory, průmyslové vzory, ochranné známky nebo označení původu, umožňuje zadavatel , výslovně použití i jiných, kvalitativně a technicky obdobných řešení, které naplní zadavatelem požadovanou či odborníkovi zřejmou funkcionalitu, a to v souladu s § 89 odst. 6 Zákona č. 134/2016, o zadávání veřejných zakázek, v platném znění.
|  |  |  | Nabídková cena celkem Kč bez DPH | DPH 21 % nabídkové ceny | Nabídková cena celkem Kč vč. DPH
|  |  |  | 0 | 0 | 0
Účastník vyplní odemčené žlutě podbarvené buňky pro:
A) stanovení nabídkové ceny
B) doplnění označení nabízeného modelu (např. part number)
C) doplnění specifikace jednotlivých položek tabulky obsažené v listech tohoto sešitu.
V …………………………. dne …………….2021
………………………………………………………..
za dodavatele

## 1 Dokovací stanice
NABÍZENÝ MODEL: ………………………………………..
Technická specifikace | pevný parametr | minimální požadovaný parametr
Parametry |  |  | Parametry
port pro připojení k zařízení přes USB-C |  | 1x
podpora více monitorů zároveň |  | 4
výstupy na monitory |  | 2x HDMI; 2x Display Port
kombinace čtyř monitorů |  | 2 x 2 048 × 1 152/60Hz a 2 x 4K/60Hz
Ethernet GLAN RJ-45 port |  | 1
USB 3.0 |  | 4
-- z toho Fast Charge alespoň |  | 1
power delivery |  | 85 W
Další informace |  |  | Další informace

## 2 Monitor
NABÍZENÝ MODEL: ………………………………………..
Technická specifikace | pevný parametr | minimální požadovaný parametr
Základní parametry |  |  | Základní parametry
Úhlopříčka displeje | 27"
Nativní rozlišení: |  | 3 840 x 2 160 @60Hz
Poměr stran | 16 : 9
Vlastnosti obrazovky |  |  | Vlastnosti obrazovky
Technologie | IPS
Podsv9cen9 | LED
Povrch displeje: | matný
Pozorovací úhel |  | 178°/178°
Odezva |  | max 4 ms
Obvyklý kontrastní poměr |  | 3 000 : 1
jas |  | 350 cd/m2
Rovná obrazovka: | Ano
Snížené vyzařování modrého světla: | Ano
Podpora PBP/PIP | Ano
Fyzické vlastnosti |  |  | Fyzické vlastnosti
Rozhraní - vstup |  | 2 x HDMI 2.0; x DP 1.2
Rpozhraní - výstup |  | 1x linkové audio
Výškově nastavitelný: | Ano
Možnost otočení na výšku (pivot) | Ano
Integrované reproduktory |  | 2 x 5 W
Další informace |  |  | Další informace

## 3 Externí DVD mechanika
NABÍZENÝ MODEL: ………………………………………..
Technická specifikace | pevný parametr | minimální požadovaný parametr
Parametry |  |  | Parametry
zápis DVD+R/+RW |  | 8x / 8x
zápis DVD-R/-RW |  | 8x / 6x
zápis CD-R/CD-RW |  | 24x / 24x
zápis DVD-RAM |  | 6x
kompatibilita |  | HP EliteBook 840 G6
Další informace |  |  | Další informace

## 3 Disk 2TB
NABÍZENÝ MODEL: ………………………………………..
Technická specifikace | pevný parametr | minimální požadovaný parametr
Parametry |  |  | Parametry
Rozhraní | SATA 3
Formát disku | 2,5"
Kapacita |  | 2 TB
rychlost čtení |  | 560 Mb/s
rychlost zápisu |  | 530 MB/s
rychlost náhodného čtení (4 KB, QD32) |  | 98 000 IOPS
rychlost náhodného zápisu (4 KB, QD32) |  | 88 000 IOPS
technologie | MLC nebo TLC (nikoli QLC)
Životnost |  | 1 200 TBW
Další informace |  |  | Další informace

## 4 Disk 4TB
NABÍZENÝ MODEL: ………………………………………..
Technická specifikace | pevný parametr | minimální požadovaný parametr
Parametry |  |  | Parametry
Rozhraní | SATA 3
Formát disku | 2,5"
Kapacita |  | 4 TB
rychlost čtení |  | 560 Mb/s
rychlost zápisu |  | 530 MB/s
rychlost náhodného čtení (4 KB, QD32) |  | 98 000 IOPS
rychlost náhodného zápisu (4 KB, QD32) |  | 88 000 IOPS
technologie | MLC nebo TLC (nikoli QLC)
Životnost |  | 1 200 TBW
Další informace |  |  | Další informace