## Nabídková cena
TABULKA NABÍDKOVÉ CENY
číslo položky | Název položky NABÍZENÝ MODEL | Pčet kmpl | Cena 1 kmpl Kč bez DPH | Celková cena Kč bez DPH | Kč DPH 21 % | Celková cena Kč vč. DPH
1 | Pracovní počítač: | 1 | 0 | 0 | 0 | 0
V případě, že technické podmínky obsahují odkazy na obchodní firmy, názvy nebo jména a příjmení, specifická označení zboží a služeb, které platí pro určitou osobu, popřípadě její organizační složku za příznačné, patenty na vynálezy, užitné vzory, průmyslové vzory, ochranné známky nebo označení původu, umožňuje zadavatel , výslovně použití i jiných, kvalitativně a technicky obdobných řešení, které naplní zadavatelem požadovanou či odborníkovi zřejmou funkcionalitu, a to v souladu s § 89 odst. 6 Zákona č. 134/2016, o zadávání veřejných zakázek, v platném znění.
Účastník vyplní odemčené žlutě podbarvené buňky pro:
A) stanovení nabídkové ceny
B) doplnění označení nabízeného modelu (např. part number)
C) doplnění specifikace jednotlivých položek tabulky obsažené v listech tohoto sešitu.
V …………………………. dne …………….2021
………………………………………………………..
za dodavatele

## 1 Pracovní počítač
NABÍZENÝ MODEL: ……………………………………….. Vč. uvedení part number u relevantních položek
Technická specifikace | pevný parametr | minimální požadovaný parametr
Procesor |  |  | Procesor
typ |  | Intel Core i7 nebo vyšší
počet jáder |  | 8
Paměť |  |  | Paměť
typ | RAM DDR4
velikost |  | 32 GB
Základní deska |  |  | Základní deska
připojení |  | HDMI; Diplay port; USB 3.1 Gen 2 typ A a typ C; Gigabit Ethernet;
Disky |  |  | Disk
SSD |  | 1 TB
životnost |  | 600 TBW
Grafická karta |  |  | Grafická karta
provedení | integrovaná
rozlišení |  | 4 K
Operační systém |  |  | Operační systém
OS |  | Windows 10 Pro 64bit
Ostatní |  |  | Ostatní
optická mechanika |  | ano (možno i externí)