## Tabulka nabídkové ceny
TABULKA NABÍDKOVÉ CENY
Číslo položky | Název položky | Počet ks | Cena 1 ks Kč bez DPH | Celková cena Kč bez DPH | Kč DPH 21% | Celková cena Kč vč. DPH
1 | GPU karta | 2 | 0 | 0 | 0 | 0
V případě, že technické podmínky obsahují odkazy na obchodní firmy, názvy nebo jména a příjmení, specifická označení zboží a služeb, které platí pro určitou osobu, popřípadě její organizační složku za příznačné, patenty na vynálezy, užitné vzory, průmyslové vzory, ochranné známky nebo označení původu, umožňuje zadavatel , výslovně použití i jiných, kvalitativně a technicky obdobných řešení, které naplní zadavatelem požadovanou či odborníkovi zřejmou funkcionalitu, a to v souladu s § 89 odst. 6 Zákona č. 134/2016, o zadávání veřejných zakázek, v platném znění.
Účastník vyplní odemčené žlutě podbarvené buňky pro:
a) stanovení nabídkové ceny
b) doplnění popisu naplnění požadavků jednotlivých položek tabulky obsažených v listu 1 tohoto sešitu
(pokud je to možné, uvádějte výrobce a konkrétní model nabízeného splnění požadavku)

## Obecná část
Technická specifikace pro zakázku
GPU karty
která se skláda z jedné níže popsané součásti podrobně rozepsané v následujících listech tohoto sešitu
OBECNÁ ČÁST
Předmět dodávky
Jedná se o dodávku dvou GPU karet pro výpočty pomocí technologie CUDA.
Instalaci hardware i software provede zadavatel. Součástí dodávky je dodání materiálu a zajištění požadovaných záručních podmínek.
Součástí dodávky nejsou komponenty neuvedené v zadávací dokumentaci .
Společná rámcová ustanovení
GPU karty jsou určené do serveru v běžné PC skříni.

## 1 GPU karta
TECHNICKÁ SPECIFIKACE ČÁST 1
Zadavatel požaduje splnění následujících parametrů (včetně účastníkem doplněného popisu naplnění)
GPU karta
| Parametr | Minimální požadovaná hodnota | Popis naplnění uvedení názvu modelu vč. part number …...............................................................
| Provedení | •Určené pro montáž do PC skříně •Max délka 320 mm, max šířka 60 mm (3 sloty)
| Napájení | •Max 2x 8-pin PCIe
| Chlazení | •Aktivní
| Rozhraní | •PCIe 4.0 x16
| Parametry GPU | •Frekvence min 1365 MHz, boost min 1665 MHz •Počet stream procesorů min 10240 •Počet TMU min 320 •Počet ROP min 112
| Parametry GPU RAM | •Velikost GPU RAM min 12 GB •Typ paměti GDDR6X •Frekvence paměti min 19 GHz •Šířka paměťové sběrnice min 384 bitů •Propustnost paměti min 912 GB/s
| Kompatibilita OS | •RHEL 8 •Windows 10, Windows 11
| Kompatibilita API | •CUDA compute capability min 8.6 •OpenGL min 4.6 •DirectX min 12 Ulitmate •OpenCL min 3.0 •Vulkan min 1.2