## Nabídková cena
TABULKA NABÍDKOVÉ CENY
číslo položky | Název položky NABÍZENÝ MODEL | Počet ks | Cena 1 ks Kč bez DPH | Celková cena Kč bez DPH | Kč DPH 21 % | Celková cena Kč vč. DPH
1 | Stolní počítač: | 2 |  | 0 | 0 | 0
2 | Externí SSD disk: | 2 |  | 0 | 0 | 0
3 | HDD disk: | 2 |  | 0 | 0 | 0
V případě, že technické podmínky obsahují odkazy na obchodní firmy, názvy nebo jména a příjmení, specifická označení zboží a služeb, které platí pro určitou osobu, popřípadě její organizační složku za příznačné, patenty na vynálezy, užitné vzory, průmyslové vzory, ochranné známky nebo označení původu, umožňuje zadavatel , výslovně použití i jiných, kvalitativně a technicky obdobných řešení, které naplní zadavatelem požadovanou či odborníkovi zřejmou funkcionalitu, a to v souladu s § 89 odst. 6 Zákona č. 134/2016, o zadávání veřejných zakázek, v platném znění.
|  |  |  | Nabídková cena celkem Kč bez DPH | DPH 21 % nabídkové ceny | Nabídková cena celkem Kč vč. DPH
|  |  |  | 0 | 0 | 0
Účastník vyplní odemčené žlutě podbarvené buňky pro:
A) stanovení nabídkové ceny
B) doplnění ozančení nabízeného modelu (např. part number)
C) doplnění specifikace jednotlivých položek tabulky obsažené v listech tohoto sešitu.
V ……Praze……………………. dne ………………….
………………………………………………………..
za dodavatele

## 1 stolní počítač
NABÍZENÝ MODEL: ………………………………………..
Technická specifikace | pevný parametr | minimální požadovaný parametr
Procesor |  |  | Procesor
Typ procesoru |  | Intel Core i7
Frekvence procesoru |  | 3 GHz
Počet jader procesoru |  | 8
Základní deska |  |  | Základní deska
typ- desky | chipset B560M
Displej/Grafika |  |  | Displej/Grafika
Druh grafické karty | Samostatná
Velikost grafické paměti |  | 4 GB
Typ grafické paměti |  | GDDR5
Počet stream procesorů |  | 256
Připojení k základní desce |  | PCI-Express 3.0
Rozlišení |  | 4k
Připojení DisplayPort |  | 3
Disk |  |  | Mechanika a disk
Typ pevného disku |  | SSD M.2 NVMe
Kapacita SSD |  | 1 TB
Rychlost čtení |  | 3400 MB/s
Rychlost zápisu |  | 2600 MB/s
Životnost |  | 300 TBW
Operační paměť |  |  | Operační paměť
Velikost operační paměti |  | 32 GB
Typ paměti |  | DDR4
Paměťové sloty |  | 4
Frekvence paměti |  | 3000 Mhz
Počet volných slotů |  | 2
Síťové připojení |  |  | Síťové připojení
Typ připjení | RJ-45
Rychlost |  | 1 Gbit/s
Rozhraní |  |  | Rozhraní
HDMI |  | 1
SATA III |  | 6
M.2 |  | 2
Počet USB 2.0 Type-A |  | 6
Počet USB 3.1 |  | 6
Počet USB 3.1/3.2 Gen 1 Type-C |  | 1
PCI-express 16´ |  | 2
Audio vstup/výstup | 3,5 mm | 1
Fyzické charakteristiky a barevné provedení |  |  | Fyzické charakteristiky a barevné provedení
Rozměry |  | Midi Tower
Příslušenství |  |  | Příslušenství
Klávesnice |  | US / CZ, 101 kláves
Optická myš |  | 1600 dpi, 5 tlačítek
Připojení klávesnice a myš | USB
Optická mechanika |  | DVDRW
Operační systém |  |  | Operační systém
Operační systém | Win 10 pro
Další informace |  |  | Další informace
Cena za ks (Kč bez DPH) |  | max. 33 000,-

## 2 externí SSD disk
NABÍZENÝ MODEL: ………………………………………..
Technická specifikace | pevný parametr | minimální požadovaný parametr
Základní parametry |  |  | Základní parametry
Typ úložiště | externí SSD
Kapacita |  | 2000 GB (2 TB)
Rychlost čtení |  | 540 MB/s
Rychlost zápisu |  | 540 MB/s
Rozhraní |  | USB 3.2 Gen 1
Konektor | USB-C
Další informace |  |  | Další informace

## 3 HDD disk
NABÍZENÝ MODEL: ………………………………………..
Technická specifikace | pevný parametr | minimální požadovaný parametr
Základní parametry |  |  | Základní parametry
Typ disku | HDD
formát | 3.5'
interní rozhraní | SATA III
kapacita |  | 4 TB
Rychlost čtení |  | 180 MB/s
Rychlost zápisu |  | 180 MB/s
Životnost |  | 180 TB/rok
Další informace |  |  | Další informace