## Nabídková cena
TABULKA NABÍDKOVÉ CENY
číslo položky | Název položky NABÍZENÝ MODEL | Počet ks | Cena 1 ks Kč bez DPH | Celková cena Kč bez DPH | Kč DPH 21 % | Celková cena Kč vč. DPH
1 | LCD monitor: | 8 | 0 | 0 | 0 | 0
2 | Kompatibilní soundbar: | 8 | 0 | 0 | 0 | 0
3 | Webkamera: | 4 | 0 | 0 | 0 | 0
4 | Poč:ítačo:zdroj | 6 | 0 | 0 | 0 | 0
V případě, že technické podmínky obsahují odkazy na obchodní firmy, názvy nebo jména a příjmení, specifická označení zboží a služeb, které platí pro určitou osobu, popřípadě její organizační složku za příznačné, patenty na vynálezy, užitné vzory, průmyslové vzory, ochranné známky nebo označení původu, umožňuje zadavatel , výslovně použití i jiných, kvalitativně a technicky obdobných řešení, které naplní zadavatelem požadovanou či odborníkovi zřejmou funkcionalitu, a to v souladu s § 89 odst. 6 Zákona č. 134/2016, o zadávání veřejných zakázek, v platném znění.
|  |  |  | Nabídková cena celkem Kč bez DPH | DPH 21 % nabídkové ceny | Nabídková cena celkem Kč vč. DPH
|  |  |  | 0 | 0 | 0
Účastník vyplní odemčené žlutě podbarvené buňky pro:
A) stanovení nabídkové ceny
B) doplnění označení nabízeného produktu (např. part number)
C) doplnění specifikace jednotlivých položek tabulky obsažené v listech tohoto sešitu.
V …………………………. dne …………….2021
………………………………………………………..
za dodavatele

## 1 LCD monitor
NABÍZENÝ MODEL: ………………………………………..
Technická specifikace | pevný parametr | minimální požadovaný parametr
Základní parametry |  |  | Základní parametry
velikost | 27"
typ | LCD/LED
poměr stran | 16 : 9
IPS | ano
USB hub | ano
Vlastnosti obrazovky |  |  | Vlastnosti obrazovky
kontrast |  | 1 000:1
jas |  | 300 cd/m2
odezva | 5 ms | Ano
rozlišení |  | 1920 x 1080 (Full HD)
Fyzické vlastnosti |  |  | Fyzické vlastnosti
Fyzické vlastnosti | nastavitelná výška, pivot, VESA
Ostatní požadavky |  |  | Ostatní požadavky
kompatibilita s nástrojem Dell Display Manager | ano

## 2 Kompatibilní soundbar
NABÍZENÝ MODEL: ………………………………………..
Technická specifikace | pevný parametr | minimální požadovaný parametr
Základní parametry |  |  | Základní parametry
výkon reproduktorů |  | 3,6 W
rozsah |  | 180-20 000 Hz
napájení | USB
magnetické uchycení | ano

## 3 Webkamera
NABÍZENÝ MODEL: ………………………………………..
Technická specifikace | pevný parametr | minimální požadovaný parametr
Základní parametry |  |  | (model)
objektiv | skleněný
rozlišení |  | Full HD 1080p 30fps
auto. korekce světla | ano
stereo mikrofon |  | ano
zavírací clona | ruční
zorné pole |  | 78 st
univerzální montážní spona | ano

## 4 Počítačový zdroj
NABÍZENÝ MODEL: ………………………………………..
Technická specifikace | pevný parametr | minimální požadovaný parametr
Základní parametry |  |  | (model)
typ | ATX
certifikace |  | 80 Plus Gold
PFC | aktivní
zero RPM mode | ano
výkon |  | 650 W
odpojitelné kabely | ano
rozměr ventilátoru | 140 mm