## Nabídková cena
TABULKA NABÍDKOVÉ CENY
číslo položky | Název položky NABÍZENÝ MODEL | Počet ks | Cena 1 ks Kč bez DPH | Celková cena Kč bez DPH | Kč DPH 21 % | Celková cena Kč vč. DPH
1 | Notebook: | 1 | 0 | 0 | 0 | 0
2 | Tablet: | 2 | 0 | 0 | 0 | 0
3 | Paměť do notebooku: | 1 | 0 | 0 | 0 | 0
4 | M.2 NVMe disk: | 2 | 0 | 0 | 0 | 0
5 | Rámeček na disk: | 1 | 0 | 0 | 0 | 0
6 | Chassis: | 1 | 0 | 0 | 0 | 0
7 | Paměťový modul: | 16 | 0 | 0 | 0 | 0
8 | Infinibandový kabel: | 1 | 0 | 0 | 0 | 0
9 | SAS disk: | 1 | 0 | 0 | 0 | 0
| V případě, že technické podmínky obsahují odkazy na obchodní firmy, názvy nebo jména a příjmení, specifická označení zboží a služeb, které platí pro určitou osobu, popřípadě její organizační složku za příznačné, patenty na vynálezy, užitné vzory, průmyslové vzory, ochranné známky nebo označení původu, umožňuje zadavatel , výslovně použití i jiných, kvalitativně a technicky obdobných řešení, které naplní zadavatelem požadovanou či odborníkovi zřejmou funkcionalitu, a to v souladu s § 89 odst. 6 Zákona č. 134/2016, o zadávání veřejných zakázek, v platném znění. |  |  |  |  | 9
|  |  |  | Nabídková cena celkem Kč bez DPH | DPH 21 % nabídkové ceny | Nabídková cena celkem Kč vč. DPH
|  |  |  | 0 | 0 | 0
Účastník vyplní odemčené žlutě podbarvené buňky pro:
A) stanovení nabídkové ceny
B) doplnění označení nabízeného modelu (např. part number)
C) doplnění specifikace jednotlivých položek tabulky obsažené v listech tohoto sešitu.
V …………………………. dne …………….2021
………………………………………………………..
za dodavatele

## 1 Notebook
NABÍZENÝ MODEL: ………………………………………..
Technická specifikace | pevný parametr | minimální požadovaný parametr
Základní parametry |  |  | Základní parametry
Konvertibilita | Překlopitelný
Operační systém | Windows 10 Pro
SSD Kapacita |  | 512 GB
Velikost operační paměti |  | 16 GB
Display |  |  | Display
Úhlopříčka displeje | 13,3"
Poměr stran | 16:09
Maximální rozlišení | 1 920 × 1 080
Obnovovací frekvence displeje |  | 60 Hz
Typ displeje | Antireflexní
Dotykový displej | Ano
Svítivost (Nits) | 300
Procesor |  |  | Procesor
Počet jader procesoru | 4
Frekvence procesoru | 3 000 MHz
Core Boost Frekvence | 4 800 MHz
TDP |  | max 28 W
Cache procesoru |  | 12 MB
Automatické přetaktování | Ano
HyperThreading | Ano
Podpora Virtualizace | Ano
Rozhraní |  |  | Rozhraní
USB-C |  | 2x
Datové Thunderbolt 4 | Ano
HDMI | Ano
Combo Audio Jack | Ano
Bluetooth v5.1 | Ano
Verze WiFi | WiFi 6
Bez optické mechaniky | ano
Baterie |  |  | Baterie
Maximální výdrž baterie |  | 13 hod
Nabíjení přes USB-C | Ano
Kapacita baterie |  | 63 Wh
Počet článků | 4 ks
Nabíjecí konektor | USB-C
Nabíjecí příkon |  | 65 W
Disk |  |  | Baterie
Počet 2.5" slotů |  | Maximálně 0
Celkový počet slotů M.2 | 1
Operační paměť |  |  | Operační paměť
Velikost operační paměti RAM |  | 16 GB
Typ paměti | DDR4
Frekvence paměti | 3,2 GHz
Počet osazených slotů |  | Maximálně 1
Celkový počet slotů |  | 2
Další informace |  |  | Další informace
Podsvícená klávesnice | Ano
Čtečka otisků prstů | Ano
Čtečka paměťových karet | Ano
Čtečka čipových karet | Ano
Certifikace Windows 11 kompatibilní | Ano
Webkamera |  | 710 px
Jazyk klávesnice | CZ, SK

## 2 Tablet
NABÍZENÝ MODEL: ………………………………………..
Technická specifikace | pevný parametr | minimální požadovaný parametr
Základní parametry |  |  | Základní parametry
Konvertibilita | Překlopitelný
Operační systém | Windows 10 Home
SSD Kapacita |  | 256 GB
Velikost operační paměti |  | 8 GB
Display |  |  | Display
Úhlopříčka displeje | 14"
Poměr stran | 16:09
Typ panelu | IPS
Maximální rozlišení | 1 920 × 1 080
Obnovovací frekvence displeje |  | 60 Hz
Typ displeje | Lesklý
Dotykový displej | Ano
Svítivost (Nits) | 220
Procesor |  |  | Procesor
Počet jader procesoru |  | 4
Frekvence procesoru |  | 2,4 GHz
Core Boost Frekvence |  | 4,2 GHz
TDP | 28 W
Cache procesoru | 8 MB
Automatické přetaktování | Ano
HyperThreading | Ano
Model se sníženou spotřebou | Ano
Podpora Virtualizace | Ano
Operační paměť |  |  | Operační paměť
Velikost operační paměti RAM (GB) |  | 8 GB
Typ paměti | DDR4
Frekvence paměti |  | 3,2 GHz
Počet osazených slotů | 1
Celkový počet slotů | 2
Baterie |  |  | Baterie
Maximální výdrž baterie |  | min 9 hod
Bez nabíjení přes USB-C | ano
Počet článků (ks) | 3
Rozhraní |  |  | Rozhraní
USB-C |  | 1x
USB 3.2 Gen 1 (USB 3.0) |  | 2x
HDMI | Ano
Bluetooth | Verze 5.0
WiFi | WiFi 6
Optická mechanika | Ne
Další informace |  |  | Další informace
Podsvícená klávesnice | Ano
Čtečka otisků prstů | Ano
Čtečka paměťových karet | Ano
Webkamera |  | 710 px
Rozšířená záruka Servis u zákazníka (NBD) | Ano

## 3 Paměť do notebooku
NABÍZENÝ MODEL: ………………………………………..
Technická specifikace | pevný parametr | minimální požadovaný parametr
Základní parametry |  |  | Základní parametry
Určení Pro notebook | Ano
SO-DIMM | Ano
Typ paměti | DDR4
Modul paměti | PC4-25600
Velikost operační paměti RAM (GB) | 16 GB
Frekvence paměti (MHz) | 3 200 MHz
Časování | CL22
Propustnost |  | 25 600 MB/s
Další vlastnosti | Unbuffered

## 4 M.2 NVMe disk
NABÍZENÝ MODEL: ………………………………………..
Technická specifikace | pevný parametr | minimální požadovaný parametr
Základní parametry |  |  | Základní parametry
Typ úložiště | SSD
Formát (Form Factor) | M.2 NVMe
Kapacita úložiště | 1 TB
Šířka | 2,2 cm
Hloubka | 8 cm
Použití interní | do PC, do notebooku
Rychlost čtení |  | 2 400 MB/s
Rychlost zápisu |  | 1 800 MB/s
TRIM | Ano
Mean Time Before Failure |  | 1 500 000 hod
Velikost článku/buňky | QLC (Quad-Level Cell)
Životnost disku (TBW) |  | 300

## 5 rámeček na disk
NABÍZENÝ MODEL: ………………………………………..
Technická specifikace | pevný parametr | minimální požadovaný parametr
Základní parametry |  |  | Základní parametry
Podporovaný formát disků | M.2 NVMe
Maximální výška disku |  | 15 mm
Externí rozhraní | USB 3.1 gen2
Externí konektory | USB-C
Součástí kabel usb-c na usb-c | Ano
Kompatibilní s M-Key NVMe disky velikostí |  | 2230, 2242, 2260, 2280
Aktivní LED dioda indikující stav rámečku | Ano
Hmotnost produktu (g) |  | max 80 g
Podpora | Windows, MacOS, Linux, Android
Konstrukce | hliníková s pasivním chlazením

## 6 Chassis
NABÍZENÝ MODEL: ………………………………………..
Technická specifikace | pevný parametr | minimální požadovaný parametr
Základní parametry |  |  | Základní parametry
2U, velikost - (3.5", 17.2", 25.5") | Ano
Dodávané včetně ližin nastavitelné délky, kotvené k boční straně chassis | Ano
Power distributor a zdroje |  |  | Zdroje
Redundantní (power distributor) pro zdroje 230V | Ano
Bez zdroje | Ano
šachty přístupné zezadu, vyměnitelný za běhu | Ano
Certifikace 80-PLUS Platinum | Ano
Příkon min/max |  | 905 W/ 945W
Umístěný na pravé zadní straně chassis (z pohledu zepředu) | Ano
Backplane |  |  | Backplane
Backplane bez expandéru | Ano
Hot-swap SAS/SATA Drive Tray vpředu, | 8 x 3,5"
Hot-swap NVMe/SAS/SATA Drive Tray vpředu | 4 x 3,5"
Na předních diskových Drive Tray nalepené originální štítky (číslované od nuly) | Ano
Možnost rozšířit chassis (za potenciální dokoupě chassis příslušenství) o 2x 2,5" Hot-swap disky přístupné zezadu | Ano
Možnost dokoupit originální uzamykatelný přední kryt na celý server | Ano
Power tlačítko na levé straně dole (z pohledu zepředu) | Ano
Sloty |  |  | Sloty
Počet expanzních slotů | 7
Navrženo pro základní desku |  |  | Navrženo pro základní desku
S počtem SATA3 konektorů |  | 10
S Počtem SATADOM konektorů |  | 2
S počtem NVMe konektorů |  | 4
S COM portem | Ano
S počtem slotů PCI-E 4.0 x16 |  | 3
S počtem slotů PCI-E 4.0 x8 |  | 3
Počet M.2 slotů PCI-E 4.0 x4 |  | 1
S M.2 Form Factor |  | 2280, 22110

## 7 Paměťový modul
NABÍZENÝ MODEL: ………………………………………..
Technická specifikace | pevný parametr | minimální požadovaný parametr
Základní parametry |  |  | Parametry
Kapacita modulu (GB) |  | 32 GB
Druh | DDR4 SDRAM
Frekvence paměti (Mhz) | 3200 MHz
Kontrola a oprava chyb (ECC) | Ano
Časovaní | CL22
Modul | PC4-25600
Formát | 288-PIN RDIMM
Další informace |  |  | Další informace
Certifikované paměti od výrobce chassis | Ano

## 8 Infinibandový kabel
NABÍZENÝ MODEL: ………………………………………..
Technická specifikace | pevný parametr | minimální požadovaný parametr
Základní vlastnosti |  |  | Základní vlastnosti
Infinibandový Data Transfer Rate | 56 Gb/s
Délka | 4 m
První konektor | SFF-8436 QSFP
Druhý konektor | SFF-8436 QSFP
Další informace |  |  | Další informace
Passivní měděný typ | Ano
Rebranding | Ne
Podpora Virtual Protocol Interconnect | Ano

## 9 SAS disk
NABÍZENÝ MODEL: ………………………………………..
Technická specifikace | pevný parametr | minimální požadovaný parametr
Základní parametry |  |  | Základní parametry
Typ úložiště | Interní HDD
Formát | 3.5"
Otáčky | 7200 rpm
Kapacita úložiště | 18 000 GB
Sběrnice | SAS3
Přenosové rychlosti |  |  | Přenosové rychlosti
Rychlost čtení |  | 262 MB/s
Rychlost zápisu |  | 262 MB/s
Technologie zápisu | CMR
Vyrovnávací paměť | 512 MB
Mean Time Before Failure |  | 2 500 000 hod
Další informace |  |  | Další informace
Hmotnost |  | max 690 g
Použití | Do serveru, Datová uložiště
Spotřeba čtení, zápis (W) |  | max 6,5 W
Provozní vibrace (G) |  | max 0,67 G