## Nabídková cena
TABULKA NABÍDKOVÉ CENY
číslo položky | Název položky NABÍZENÝ MODEL | Počet ks | Cena 1 ks Kč bez DPH | Celková cena Kč bez DPH | Kč DPH 21 % | Celková cena Kč vč. DPH
1 | Měřicí počítač s PCI: | 2 | 0 | 0 | 0 | 0
2 | Výpočetní počítač: | 1 | 0 | 0 | 0 | 0
V případě, že technické podmínky obsahují odkazy na obchodní firmy, názvy nebo jména a příjmení, specifická označení zboží a služeb, které platí pro určitou osobu, popřípadě její organizační složku za příznačné, patenty na vynálezy, užitné vzory, průmyslové vzory, ochranné známky nebo označení původu, umožňuje zadavatel , výslovně použití i jiných, kvalitativně a technicky obdobných řešení, které naplní zadavatelem požadovanou či odborníkovi zřejmou funkcionalitu, a to v souladu s § 89 odst. 6 Zákona č. 134/2016, o zadávání veřejných zakázek, v platném znění.
|  |  |  | Nabídková cena celkem Kč bez DPH | DPH 21 % nabídkové ceny | Nabídková cena celkem Kč vč. DPH
|  |  |  | 0 | 0 | 0
Účastník vyplní odemčené žlutě podbarvené buňky pro:
A) stanovení nabídkové ceny
B) doplnění označení nabízeného modelu (např. part number)
C) doplnění specifikace jednotlivých položek tabulky obsažené v listech tohoto sešitu.
V …………………………. dne …………….2021
………………………………………………………..
za dodavatele

## 1 Měřicí počítač s PCI
NABÍZENÝ MODEL: ………………………………………..
Technická specifikace | pevný parametr | minimální požadovaný parametr
Procesor |  |  | Procesor
Typ procesoru |  | Intel Core i5
Generace procesoru |  | 10400
Frekvence procesoru |  | 2,9 GHz
Základní deska |  |  | Základní deska
PCI |  | 2
Formát | ATX
PCI-express 16´ |  | 2
Displej/Grafika |  |  | Displej/Grafika
Rozlišení |  | 4k
Druh grafické karty | integrovaná
Počet připojitelných monitorů |  | 2
Rozhraní pro monitor | DVI, VGA, HDMI
Disk |  |  | Disk
Typ pevného disku |  | SSD SATA
Kapacita SSD |  | 1 TB
Operační paměť |  |  | Operační paměť
Velikost operační paměti |  | 16 GB
Typ paměti |  | DDR4
Paměťové sloty |  | 4
Frekvence paměti |  | 2400 Mhz
Počet volných slotů |  | 2
Síťové připojení |  |  | Síťové připojení
Typ připjení | RJ-45
Rychlost |  | 1 Gbit/s
Rozhraní |  |  | Rozhraní
HDMI |  | 1x
SATA III |  | 4x
M.2 |  | 2x
Počet USB 2.0 Type-A: |  | 6x
Počet USB 3.1 |  | 6x
Počet USB 3.1/3.2 Gen 1 Type-C: |  | 1x
Příslušenství |  |  | Příslušenství
Optická mechanika: |  | DVDRW
PCIe rozšiřující karta: |  | 4x sériový port
Fyzické charakteristiky a barevné provedení |  |  | Fyzické charakteristiky a barevné provedení
Skříň | rack 19" 4U

## 2 Výpočetní počítač
NABÍZENÝ MODEL: ………………………………………..
Technická specifikace | pevný parametr | minimální požadovaný parametr
Procesor |  |  | Procesor
Typ procesoru |  | Intel Core i9-12900KF
Bez grafiky v procesoru | ano
Frekvence procesoru |  | 3,2 GHz
Počet jader procesoru |  | 16
Základní deska |  |  | Základní deska
PCIe x16 |  | 3
Prostor pro každou PCIe x16 kartu |  | 2 sloty
Displej/Grafika |  |  | Displej/Grafika
Druh grafické karty | samostatná
Počet Stream procesorů |  | 2034
Velikost paměti |  | 8 192 MB
Typ paměti | GDDR6
Připojení |  | PCIe 3.0
Podpora OpenGL verze |  | 4.5
Podpora DirectX verze |  | 12
Bez omezení výpočetního výkonu | ano
Disk |  |  | Mechanika a disk
Typ pevného disku |  | SSD M.2 NVMe
Kapacita SSD |  | 512 GB
Rychlost čtení |  | 1700 MB/s
Rychlost zápisu |  | 900 MB/s
Životnost |  | 600 TBW
Operační paměť |  |  | Operační paměť
Velikost operační paměti |  | 32 GB
Typ paměti |  | DDR4
Paměťové sloty |  | 4
Frekvence paměti |  | 3000 Mhz
Počet volných slotů |  | 2
Síťové připojení |  |  | Síťové připojení
Typ připjení | RJ-45
Rychlost |  | 1 Gbit/s
Rozhraní |  |  | Rozhraní
HDMI: |  | 1
SATA III |  | 4
M.2 |  | 1
Zdroj |  |  | Zdroj
Výkon |  | 850 W
Fyzické charakteristiky a barevné provedení |  |  | Fyzické charakteristiky a barevné provedení
Prostor ve skříni |  | 3 PCIe karty délky 28 cm
Další informace |  |  | Další informace
Hlučnost chladiče procesoru |  | max. 24.3 dB(A)