## Nabídková cena
TABULKA NABÍDKOVÉ CENY
číslo položky | Název položky NABÍZENÝ MODEL | Počet ks | Cena 1 ks Kč bez DPH | Celková cena Kč bez DPH | Kč DPH 21 % | Celková cena Kč vč. DPH
1 | Stolní počítač: | 1 | 0 | 0 | 0 | 0
2 | Ovladač (game pad) | 2 | 0 | 0 | 0 | 0
3 | Bezdrátová Klávesnice | 1 | 0 | 0 | 0 | 0
V případě, že technické podmínky obsahují odkazy na obchodní firmy, názvy nebo jména a příjmení, specifická označení zboží a služeb, které platí pro určitou osobu, popřípadě její organizační složku za příznačné, patenty na vynálezy, užitné vzory, průmyslové vzory, ochranné známky nebo označení původu, umožňuje zadavatel , výslovně použití i jiných, kvalitativně a technicky obdobných řešení, které naplní zadavatelem požadovanou či odborníkovi zřejmou funkcionalitu, a to v souladu s § 89 odst. 6 Zákona č. 134/2016, o zadávání veřejných zakázek, v platném znění.
|  |  |  | Nabídková cena celkem Kč bez DPH | DPH 21 % nabídkové ceny | Nabídková cena celkem Kč vč. DPH
|  |  |  | 0 | 0 | 0
Účastník vyplní odemčené žlutě podbarvené buňky pro:
A) stanovení nabídkové ceny
B) doplnění označení nabízeného produktu (např. part number)
C) doplnění specifikace jednotlivých položek tabulky obsažené v listech tohoto sešitu.
V …………………………. dne …………….2021
………………………………………………………..
za dodavatele

## 1 Stolní počítač
NABÍZENÝ MODEL: ………………………………………..
Technická specifikace | pevný parametr | minimální požadovaný parametr
Obecné |  |  | Obecné
Formát PC: |  | standardní formát (case např. mini/midi tower a deska např. ATX, microATX, Mini-ITX)
Procesor |  |  | Procesor
Architektura procesoru: | 64-bit x86
Generace procesoru: |  | Intel alespoň 10. generace, nebo AMD Ryzen alespoň 3xxx
Počet jader procesoru: |  | 6
Výkon (skóre benchmarku Geekbench): |  | min 1400 bodů single-core + min 6000 multi-core
Operační systém |  |  | Operační systém
Kompatibilita s operačním systémem: | Windows 10, HW kompatibilní s Windows 11
Grafická karta |  |  | Grafická karta
Druh grafické karty: | dedikovaná, připojená přes PCIe x16
Výkon (skóre PassMark - G3D Mark): |  | 7000 bodů
Paměť: |  | 4 GB
Výstup: |  | 1x HDMI 2.0
Disk |  |  | Disk
Počet pevných disků: |  | 1
Typ pevného disku: | SSD
Typ SSD: | M.2 PCIe (slot)
Kapacita SSD: |  | 500 GB
Operační paměť |  |  | Operační paměť
Velikost operační paměti [GB]: |  | 8
Typ paměti: | DDR4 (slot)
Připojení |  |  | Připojení
Ethernet: |  | 1x gigabit
Bluetooth: |  | v5.0
Wi-Fi standardy: |  | 802.11ac
Rozhraní |  |  | Rozhraní
Počet USB 2.0 (nebo vyšší) Type-A: |  | 4x
Počet USB 3.0/3.1/3.2 Gen 1 Type-A: |  | 2x
Počet USB 3.1/3.2 Gen 1 Type-C: |  | 1x
Fyzické charakteristiky |  |  | Fyzické charakteristiky
Hmotnost: |  | max 10 kg
Obsah balení: | počítač

## 2 Ovladač (game pad)
NABÍZENÝ MODEL: ………………………………………..
Technická specifikace | pevný parametr | minimální požadovaný parametr
Obecné charakteristiky: |  |  | Obecné charakteristiky:
Kompatibilita se systémy: |  | Xbox One, Windows 10, iOS, Android
Hmotnost: |  | max. 0,25 kg
Kompatibilita s nabíjecí stanicí Hori 810050910262 | ano
Možnost připojení přes USB-C: | ano
Možnost připojení přes Bluetooth: | ano
Možnost připojení sluchátek přes 3,5mm jack: | ano

## 3 Bezdrátová klávesnice
NABÍZENÝ MODEL: ………………………………………..
Technická specifikace | pevný parametr | minimální požadovaný parametr
Počet kláves: |  | 105 (včetně numerické části a multimediálních kláves)
Klasická velikost kláves: | ano
Úzké rámečky: | ano
Rozložení kláves: | CZ/SK
Připojení: | bezdrátové pomocí Bluetooth
Provoz na vyměnitelné baterie (např. AA nebo AAA): | ano
Fyzické charakteristiky a barevné provedení |  |  | Fyzické charakteristiky a barevné provedení
Šířka: |  | max. 40 cm
Výška: |  | max. 2 cm