## List1
Specifikace - Klimatizace -Studničkova
č.zař. | Zařízení | Mj. | Počet | Kč/Mj | Kč | *
Zařízení č.1A
Venkovní jednotka
1A.1 | Venkovní jednotka, Qch=12,1kW; Qt=12,5kW; Nel=3,24kW | ks | 1 |  |  | 1
Montáž jednotky
| Venkovní | ks | 1
| Vnitřní | ks | 3
| Oživení systému | set | 1
| Konzola, ocelová konstrukce | ks | 1 |  |  | 1
| Centrální ovladač vč. prokabelování | ks | 1 |  |  | 1
Vnitřní jednotka
1A.2 | Nástěnná jednotka; Qch=2,8kW; Qt=3,2kW; 25dB(A)-1m od jednotky | ks | 1 |  |  | 1
1A.3 | Nástěnná jednotka; Qch=2,8kW; Qt=3,2kW; 25dB(A)-1m od jednotky | ks | 1 |  |  | 1
1A.4 | Nástěnná jednotka; Qch=2,8kW; Qt=3,2kW; 25dB(A)-1m od jednotky | ks | 1 |  |  | 1
1A.5 | Vedení chladiva vč. závěsného mat, komunikačního kabelu, propojení vnitřních dílů napájecím kabelem, odvodu kondenzátu, chladivo R410a | bm | 65 |  |  | 2
| Ovladač | ks | 3 |  |  | 1
Zařízení č.1B
Venkovní jednotka
1B.1 | Venkovní jednotka, Qch=22,4kW; Qt=25kW; Nel=5,54kW | ks | 1 |  |  | 1
1B.9 | Venkovní jednotka, Qch=22,4kW; Qt=25kW; Nel=5,54kW | ks | 1
Montáž jednotky
| Venkovní | ks | 2
| Vnitřní | ks | 10
| Oživení systému | set | 2
| Konzola, ocelová konstrukce | ks | 2 |  |  | 1
| Centrální ovladač vč. prokabelování | ks | 1 |  |  | 1
Vnitřní jednotka
1B.2 | Nástěnná jednotka; Qch=2,8kW; Qt=3,2kW; 25dB(A)-1m od jednotky | ks | 1 |  |  | 1
1B.3 | Nástěnná jednotka; Qch=2,8kW; Qt=3,2kW; 25dB(A)-1m od jednotky | ks | 1 |  |  | 1
1B.4 | Nástěnná jednotka; Qch=2,8kW; Qt=3,2kW; 25dB(A)-1m od jednotky | ks | 1 |  |  | 1
1B.5 | Nástěnná jednotka; Qch=2,8kW; Qt=3,2kW; 25dB(A)-1m od jednotky | ks | 1 |  |  | 1
1B.6 | Nástěnná jednotka; Qch=7,1kW; Qt=8,0kW; 45dB(A)-1m od jednotky | ks | 1 |  |  | 1
1B.7 | Nástěnná jednotka; Qch=2,8kW; Qt=3,2kW; 25dB(A)-1m od jednotky | ks | 1 |  |  | 1
1B.10 | Nástěnná jednotka; Qch=2,8kW; Qt=3,2kW; 25dB(A)-1m od jednotky | ks | 1 |  |  | 1
1B.11 | Nástěnná jednotka; Qch=2,8kW; Qt=3,2kW; 25dB(A)-1m od jednotky | ks | 1 |  |  | 1
1B.12 | Vnitřní jednotka; Qch=4,5kW; Qt=5,0kW; 40dB(A)-1m od jednotky | ks | 1 |  |  | 1
1B.13 | Podstropní jednotka; Qch=11,2kW; Qt=12,5kW; 44dB(A)-1m od jednotky | ks | 1 |  |  | 1
1B.3 | Vedení chladiva vč. závěsného mat, komunikačního kabelu, propojení vnitřních dílů napájecím kabelem, odvodu kondenzátu, chladivo R410a | bm | 165 |  |  | 2
| Ovladač | ks | 10 |  |  | 1
Zařízení č.1C
Venkovní jednotka
1C.1 | Venkovní jednotka, Qch=50kW; Qt=56kW; Nel=14,61kW | ks | 1 |  |  | 1
Montáž jednotky
| Venkovní | ks | 1
| Vnitřní | ks | 11
| Oživení systému | set | 1
| Konzola, ocelová konstrukce | ks | 1 |  |  | 1
| Centrální ovladač vč. prokabelování | ks | 1 |  |  | 1
Vnitřní jednotka
1C.2 | Nástěnná jednotka; Qch=2,8kW; Qt=3,2kW; 25dB(A)-1m od jednotky | ks | 1 |  |  | 1
1C.3 | Vnitřní jednotka; Qch=4,5kW; Qt=5,0kW; 40dB(A)-1m od jednotky | ks | 1 |  |  | 1
1C.4 | Nástěnná jednotka; Qch=2,8kW; Qt=3,2kW; 25dB(A)-1m od jednotky | ks | 1 |  |  | 1
1C.5 | Vnitřní jednotka; Qch=4,5kW; Qt=5,0kW; 40dB(A)-1m od jednotky | ks | 1 |  |  | 1
1C.6 | Nástěnná jednotka; Qch=5,6kW; Qt=6,3kW; 32dB(A)-1m od jednotky | ks | 1 |  |  | 1
1C.7 | Nástěnná jednotka; Qch=3,6kW; Qt=4kW; 25dB(A)-1m od jednotky | ks | 1 |  |  | 1
1C.8 | Vnitřní jednotka; Qch=4,5kW; Qt=5,0kW; 40dB(A)-1m od jednotky | ks | 1 |  |  | 1
1C.9 | Nástěnná jednotka; Qch=5,6kW; Qt=6,3kW; 32dB(A)-1m od jednotky | ks | 1 |  |  | 1
1C.10 | Nástěnná jednotka; Qch=3,6kW; Qt=4kW; 25dB(A)-1m od jednotky | ks | 1 |  |  | 1
1C.11 | Vnitřní jednotka; Qch=4,5kW; Qt=5,0kW; 40dB(A)-1m od jednotky | ks | 1 |  |  | 1
1C.12 | Nástěnná jednotka; Qch=3,6kW; Qt=4kW; 25dB(A)-1m od jednotky | ks | 1 |  |  | 1
1C.13 | Vedení chladiva vč. závěsného mat, komunikačního kabelu, propojení vnitřních dílů napájecím kabelem, odvodu kondenzátu, chladivo R410a | bm | 105 |  |  | 2
| Ovladač | ks | 11 |  |  | 1
Zařízení č.1D
Venkovní jednotka
1D.1 | Venkovní jednotka (tepelné čerpadlo), Qch=33,5kW; Qt=37,5kW; Nel=10kW | ks | 1 |  |  | 1
Montáž jednotky
| Venkovní | ks | 1
| Vnitřní | ks | 7
| Oživení systému | set | 1
| Konzola, ocelová konstrukce | ks | 1 |  |  | 1
| Centrální ovladač vč. prokabelování | ks | 1 |  |  | 1
Vnitřní jednotka
1D.2 | Nástěnná jednotka; Qch=3,6kW; Qt=4kW; 25dB(A)-1m od jednotky | ks | 1 |  |  | 1
1D.3 | Nástěnná jednotka; Qch=3,6kW; Qt=4kW; 25dB(A)-1m od jednotky | ks | 1 |  |  | 1
1D.4 | Nástěnná jednotka; Qch=5,6kW; Qt=6,3kW; 32dB(A)-1m od jednotky | ks | 1 |  |  | 1
1D.5 | Nástěnná jednotka; Qch=7,1kW; Qt=8,0kW; 45dB(A)-1m od jednotky | ks | 1 |  |  | 1
1D.6 | Nástěnná jednotka; Qch=2,8kW; Qt=3,2kW; 25dB(A)-1m od jednotky | ks | 1 |  |  | 1
1D.7 | Nástěnná jednotka; Qch=5,6kW; Qt=6,3kW; 32dB(A)-1m od jednotky | ks | 1 |  |  | 1
1D.8 | Nástěnná jednotka; Qch=5,6kW; Qt=6,3kW; 32dB(A)-1m od jednotky | ks | 1 |  |  | 1
1D.9 | Vedení chladiva vč. závěsného mat, komunikačního kabelu, propojení vnitřních dílů napájecím kabelem, odvodu kondenzátu, chladivo R410a | bm | 98 |  |  | 2
| Ovladač | ks | 7 |  |  | 1
Zařízení č.1E
Venkovní jednotka
1E.1 | Venkovní jednotka, Qch=33,5kW; Qt=37,5kW; Nel=10,31W | ks | 1 |  |  | 1
1E.9 | Venkovní jednotka, Qch=61,5kW; Qt=64kW; Nel=23,21W | ks | 1
Montáž jednotky
| Venkovní | ks | 2
| Vnitřní | ks | 19
| Oživení systému | set | 2
| Konzola, ocelová konstrukce | ks | 2 |  |  | 1
| Centrální ovladač vč. prokabelování | ks | 1 |  |  | 1
Vnitřní jednotka
1E.2 | Nástěnná jednotka; Qch=5,6kW; Qt=6,3kW; 32dB(A)-1m od jednotky | ks | 1 |  |  | 1
1E.3 | Vnitřní jednotka; Qch=4,5kW; Qt=5,0kW; 40dB(A)-1m od jednotky | ks | 1 |  |  | 1
1E.4 | Vnitřní jednotka; Qch=4,5kW; Qt=5,0kW; 40dB(A)-1m od jednotky | ks | 1 |  |  | 1
1E.5 | Nástěnná jednotka; Qch=5,6kW; Qt=6,3kW; 32dB(A)-1m od jednotky | ks | 1 |  |  | 1
1E.6 | Vnitřní jednotka; Qch=4,5kW; Qt=5,0kW; 40dB(A)-1m od jednotky | ks | 1 |  |  | 1
1E.7 | Nástěnná jednotka; Qch=7,1kW; Qt=8,0kW; 45dB(A)-1m od jednotky | ks | 1 |  |  | 1
1E.10 | Vnitřní jednotka; Qch=4,5kW; Qt=5,0kW; 40dB(A)-1m od jednotky | ks | 1 |  |  | 1
1E.11 | Nástěnná jednotka; Qch=3,6kW; Qt=4kW; 25dB(A)-1m od jednotky | ks | 1 |  |  | 1
1E.12 | Vnitřní jednotka; Qch=4,5kW; Qt=5,0kW; 40dB(A)-1m od jednotky | ks | 1 |  |  | 1
1E.13 | Nástěnná jednotka; Qch=3,6kW; Qt=4kW; 25dB(A)-1m od jednotky | ks | 1 |  |  | 1
1E.14 | Vnitřní jednotka; Qch=4,5kW; Qt=5,0kW; 40dB(A)-1m od jednotky | ks | 1 |  |  | 1
1E.15 | Nástěnná jednotka; Qch=5,6kW; Qt=6,3kW; 32dB(A)-1m od jednotky | ks | 1 |  |  | 1
1E.16 | Nástěnná jednotka; Qch=5,6kW; Qt=6,3kW; 32dB(A)-1m od jednotky | ks | 1 |  |  | 1
1E.17 | Vnitřní jednotka; Qch=4,5kW; Qt=5,0kW; 40dB(A)-1m od jednotky | ks | 1 |  |  | 1
1E.18 | Vnitřní jednotka; Qch=4,5kW; Qt=5,0kW; 40dB(A)-1m od jednotky | ks | 1 |  |  | 1
1E.19 | Vnitřní jednotka; Qch=4,5kW; Qt=5,0kW; 40dB(A)-1m od jednotky | ks | 1 |  |  | 1
1E.20 | Vnitřní jednotka; Qch=4,5kW; Qt=5,0kW; 40dB(A)-1m od jednotky | ks | 1 |  |  | 1
1E.21 | Vnitřní jednotka; Qch=4,5kW; Qt=5,0kW; 40dB(A)-1m od jednotky | ks | 1 |  |  | 1
1E.22 | Vnitřní jednotka; Qch=4,5kW; Qt=5,0kW; 40dB(A)-1m od jednotky | ks | 1 |  |  | 1
1E.23 | Vedení chladiva vč. závěsného mat, komunikačního kabelu, propojení vnitřních dílů napájecím kabelem, odvodu kondenzátu, chladivo R410a | bm | 165 |  |  | 2
| Ovladač | ks | 19 |  |  | 1
společné
| Stavební část (Vrtání prostupů vč. začištění, revizní a montážní otvory, lokální vymalování) | set | 1
| Elektro část(napájení zařízení + MaR) | set | 1
| Klimatizace pitevny | set | 1
| ocelová konstrukce pod všechny KJ jednotky | set | 1
| Doprava + stěhování | set | 1
| Prováděcí projekt a Projekt skutečného provedení | set | 1
| předávací dokumentace | set | 1
* | Výrobci zařízení
1 | Výrobce klimatizačních jednotek
2 | Výrobce kvalitního Cu potrubí pro klimatizaci