## Tabulka nabídkové ceny
TABULKA NABÍDKOVÉ CENY
číslo položky | Název položky NABÍZENÝ MODEL | Počet ks | Cena 1 ks Kč bez DPH | Celková cena Kč bez DPH | Kč DPH 21 % | Celková cena Kč vč. DPH
1 | PCle karta GPU: | 5 | 0 | 0 | 0 | 0
V případě, že technické podmínky obsahují odkazy na obchodní firmy, názvy nebo jména a příjmení, specifická označení zboží a služeb, které platí pro určitou osobu, popřípadě její organizační složku za příznačné, patenty na vynálezy, užitné vzory, průmyslové vzory, ochranné známky nebo označení původu, umožňuje zadavatel výslovně použití i jiných, kvalitativně a technicky obdobných řešení, které naplní zadavatelem požadovanou či odborníkovi zřejmou funkcionalitu, a to v souladu s § 89 odst. 6 Zákona č. 134/2016, o zadávání veřejných zakázek, v platném znění.
Účastník vyplní odemčené žlutě podbarvené buňky pro:
A) stanovení nabídkové ceny
B) uvedení názvu označení nabízeného modelu karty (např. part number)
C) doplnění popisu naplnění požadavků jednotlivých položek tabulky obsažených v listě 1 tohoto sešitu.
V …………………………. dne …………….2021
………………………………………………………..
za dodavatele

## 1 PCLe karta GPU
TECHNICKÁ SPECIFIKACE
Zadavatel požaduje splnění následujících parametrů (včetně účastníkem doplněného popisu naplnění)
Technické požadavky PCIe akcelerační karty, GPU
| Parametr | Minimální požadovaná hodnota | Popis naplnění Part number ….........................
| GPU | GPU akcelerátory minimálně s čipem Nvidia Ampere. Konkrétní výrobce GPU karet není určen, tento čip je vyžadován vzhledem k nutnosti zachovat homogenní výpočetní a vývojové prostředí a kompatibilitu s existujícím programovým vybavením. Kritickým parametrem je podpora CUDA 11.x.
| Paměť | minimálně 16 GB GDDR6, ECC
| Ostatní parametry | • PCIe gen4 • minimálně 6144 CUDA jader • minimálně 192 tensor jader • maximální spotřeba karty: 150 W
| Napájení | Napájecí konektor umístěný na zadní části kary (na krátké hraně GPU karty uvnitř PC)
| Chlazení | chlazení pasivní nebo referenční podélné (horký vzduch je vyfukován přímo z karty za PC)
| Cena (Kč bez DPH) | Max. 23 600,-