## Nabídková cena
TABULKA NABÍDKOVÉ CENY
číslo položky | Název položky NABÍZENÝ MODEL | Počet ks | Cena 1 ks Kč bez DPH | Celková cena Kč bez DPH | Kč DPH 21 % | Celková cena Kč vč. DPH
1 | Notebook typ 1: | 1 |  | 0 | 0 | 0
2 | Notebook typ 2: | 1 |  | 0 | 0 | 0
3 | Dockovací stanice typ 1: | 1 |  | 0 | 0 | 0
4 | Dockovací stanice typ 2: | 1 |  | 0 | 0 | 0
5 | Pouzdro s klávesnicí: | 1 |  | 0 | 0 | 0
V případě, že technické podmínky obsahují odkazy na obchodní firmy, názvy nebo jména a příjmení, specifická označení zboží a služeb, které platí pro určitou osobu, popřípadě její organizační složku za příznačné, patenty na vynálezy, užitné vzory, průmyslové vzory, ochranné známky nebo označení původu, umožňuje zadavatel , výslovně použití i jiných, kvalitativně a technicky obdobných řešení, které naplní zadavatelem požadovanou či odborníkovi zřejmou funkcionalitu, a to v souladu s § 89 odst. 6 Zákona č. 134/2016, o zadávání veřejných zakázek, v platném znění.
|  |  |  | Nabídková cena celkem Kč bez DPH | DPH 21 % nabídkové ceny | Nabídková cena celkem Kč vč. DPH
|  |  |  | 0 | 0 | 0
Účastník vyplní odemčené žlutě podbarvené buňky pro:
A) stanovení nabídkové ceny
B) doplnění označení nabízeného modelu (např. part number)
C) doplnění specifikace jednotlivých položek tabulky obsažené v listech tohoto sešitu.
V …………………………. Dne …………….2022
………………………………………………………..
za dodavatele

## 1 Notebook 1
NABÍZENÝ MODEL: ……………………………………….. Part number: …..................
Technická specifikace | pevný parametr | minimální požadovaný parametr | Technická specifikace
Procesor |  |  | Procesor
Taktovací frekvence [GHz] |  | 2.1
Počet jader |  | 4
Kompatibilita |  |  | Operační systém
Hardware kompatibilní s OS | Linux
Displej/Grafika |  |  | Displej/Grafika
Úhlopříčka displeje ["] | min. 13.3", max. 14.4"
Rozlišení displeje |  | 1920 x 1080 (Full HD)
Mechanika a disk |  |  | Mechanika a disk
Typ pevného disku | SSD
Kapacita SSD [GB] |  | 500
Operační paměť |  |  | Operační paměť
Velikost operační paměti [GB] |  | 8
Rozhraní |  |  | Rozhraní
HDMI | Ano
Ethernet |  | 1 Gb/s
Počet USB -A |  | 1
Fyzické charakteristiky a barevné provedení |  |  | Fyzické charakteristiky a barevné provedení
Hmotnost [kg] |  | max. 2 kg
Další informace |  |  | Další informace
Cena [Kč bez DPH] |  | max. 25 000

## 2 Notebook 2
NABÍZENÝ MODEL: ……………………………………….. Part number: …..................
Technická specifikace | pevný parametr | minimální požadovaný parametr | Technická specifikace
Procesor |  |  | Procesor
Počet jader |  | 4
Kompatibilita |  |  | Operační systém
Operační systém | Mac OS
Displej/Grafika |  |  | Displej/Grafika
Úhlopříčka displeje ["] | min. 13.3", max. 14.4"
Rozlišení displeje |  | 1920 x 1080 (Full HD)
Mechanika a disk |  |  | Mechanika a disk
Typ pevného disku | SSD
Kapacita SSD [GB] | SSD | 256
Operační paměť |  |  | Operační paměť
Velikost operační paměti [GB] |  | 8
Rozhraní |  |  | Rozhraní
Počet USB -C |  | 1
Fyzické charakteristiky a barevné provedení |  |  | Fyzické charakteristiky a barevné provedení
Hmotnost [kg] |  | max. 2 kg
Další informace |  |  | Další informace
Cena [Kč bez DPH] |  | max. 30 000

## 3 Dok. stanice 1
NABÍZENÝ MODEL: ……………………………………….. Part number: …..................
Technická specifikace | pevný parametr | minimální požadovaný parametr | Technická specifikace
Základní parametry |  |  | Základní parametry
Připojení DP | Ano
Připojení HDMI | Ano
Připojení USB-C | Ano
Připojení USB 3 | Ano
Vlastní napájení | Ano
Další informace |  |  | Další informace
Kompatibilita s notebookem Lenovo X1 Yoga Gen 6 | Ano

## 4 Dok. stanice 2
NABÍZENÝ MODEL: ……………………………………….. Part number: …..................
Technická specifikace | pevný parametr | minimální požadovaný parametr | Technická specifikace
Základní parametry |  |  | Základní parametry
Připojení DP | Ano
Připojení HDMI | Ano
Připojení USB-C | Ano
Připojení USB 3 | Ano
Vlastní napájení | Ano
Další informace |  |  | Další informace
Kompatibilita s notebookem ThinkPad T14s | Ano

## 5 Pouzdro s klávesnicí
NABÍZENÝ MODEL: ……………………………………….. Part number: …..................
Technická specifikace | pevný parametr | minimální požadovaný parametr | Technická specifikace
Základní parametry |  |  | Základní parametry
Klávesnice | Ano
Další informace |  |  | Další informace
Kompatibilita s tabletem Samsung Galaxy Tab S6 Lite | Ano