## Nabidkova cena
TABULKA NABÍDKOVÉ CENY
Číslo položky | Název položky NABÍZENÝ MODEL | Počet ks | Cena 1 kusu Kč bez DPH | Celková cena Kč bez DPH | DPH 21% Kč | Celková cena Kč včetně DPH
1 | Monitor 34": | 1 | 0 | 0 | 0 | 0
2 | Notebook 13,3": | 1 | 0 | 0 | 0 | 0
3 | PC: | 1 | 0 | 0 | 0 | 0
4 | Datové úložiště: | 1 | 0 | 0 | 0 | 0
5 | Externí video karta: | 1 | 0 | 0 | 0 | 0
V případě, že technické podmínky obsahují odkazy na obchodní firmy, názvy nebo jména a příjmení, specifická označení zboží a služeb, které platí pro určitou osobu, popřípadě její organizační složku za příznačné, patenty na vynálezy, užitné vzory, průmyslové vzory, ochranné známky nebo označení původu, umožňuje zadavatel , výslovně použití i jiných, kvalitativně a technicky obdobných řešení, které naplní zadavatelem požadovanou či odborníkovi zřejmou funkcionalitu, a to v souladu s § 89 odst. 6 Zákona č. 134/2016, o zadávání veřejných zakázek, v platném znění.
|  |  |  | Nabídková cena celkem Kč bez DPH | DPH 21 % nabídkové ceny | Nabídková cena celkem Kč včetně DPH
|  |  |  | 0 | 0 | 0
Účastník vyplní odemčené žlutě podbarvené buňky pro:
A) stanovení nabídkové ceny
C) označení nabízeného modelu (např. partn number, přiložení produktového listu apod.)
B) doplnění specifikace jednotlivých položek tabulky obsaženou v listech tohoto sešitu.
V …………………………. dne …………….2022
………………………………………………………..
za dodavatele

## 1 Monitor
NABÍZENÝ MODEL: ………………………………… Part number
Technická specifikace | Pevný parametr | Minimální požadovaný parametr | Technická specifikace
Základní parametry |  |  | Základní parametry
LCD LED monitor | IPS | úhlopříčka 34"
Obnovovací frekvence |  | min. 180 Hz
Odezva |  | max. 1 ms
Maximální jas |  | min. 400 cd/m2
Kontrast |  | min. 1000:1
Povrch displeje | matný
Poměr stran | 21:9
Konstrukce | prohnutá
Barevná hloubka |  | 10 bit
Fyzické vlastnosti |  |  | Fyzické vlastnosti
Váha |  | max. 9,5 kg
Konektivita
HDMI | Ano
USB-C | Ano
Další informace
další funkce | power delivery, reproduktory

## 2 Notebook
NABÍZENÝ MODEL: ………………………………… Part number
Technická specifikace | Pevný parametr | Minimální požadovaný parametr | Technická specifikace
Základní parametry |  |  | Základní parametry
Display | OLED | úhlopříčka 13,3
Rozlišení displeje | poměr stran 16:9 | min. 1920 x 1080 px
Typ displeje | antireflexní | svítivost min. 400 Nits
SSD |  | kapacita min. 1000 GB
RAM | DDR4 | kapacita min. 16 GB
Procesor | 4 jádra | frekvence min. až 4,7 GHz
Kapacita baterie |  | min. 66 Wh
Konstrukce | celokovová, překlopitelný displej
Klávesnice | podsvícená, CZ, NumberPad
Hmotnost |  | max. 1,3 kg
Konektory | Thunderbolt 4, HDMI, WiFi, USB-C, USB 3.2
Kapacita baterie |  | min. 66 Wh
Další informace |  |  | Další informace
součástí | převodník HDMI na LAN

## 3 PC
NABÍZENÝ MODEL: ……………………………… Part number
Technická specifikace | Pevný parametr | Minimální požadovaný parametr | Technická specifikace
Základní parametry |  |  | Základní parametry
Procesor | 16 jader, 24 vláken | frekvence až min. 5,2 GHz
RAM | DDR5 | kapacita min 32 GB
Rychlost RAM | Časování 36-36-36-76 | frekvence min. 5600 MHz
Rozhraní | PCI Express 5.0, PCIe x16, SATA III, M.2, USB 3.2, USB-C
Rozhraní | RJ-45, HDMI, DisplayPort, zvuková karta+Jack, WiFi
Chladič procesoru |  | hlučnost max. 22,6 dB
Pevný disk | SSD | kapacita min. 480 GB
Skříň | přední USB 3.2 a USB-C
Zdroj | 80 PLUS Platinum | min. 550 W
Další informace |  |  | Další informace

## 4 Datové úložiště
NABÍZENÝ MODEL: ……………………………… Part number
Technická specifikace | Pevný parametr | Minimální požadovaný parametr | Technická specifikace
Základní parametry |  |  | Základní parametry
Datové úložiště | NAS | 10 x 3,5" pozic
RAM | DDR4 | 8 GB
Rozhraní | min. 4x LAN RJ-45 | min. 2x USB 3.2
Hloubka |  | max. 220 mm
Šířka |  | max. 300 mm
Výška |  | max. 250 mm
Hmotnost |  | max. 6.5 kg
Podpora RAID | ano
Kapacita disků | bez disků | max. 160 TB
Další informace |  |  | Další informace

## 5 Externí video karta
NABÍZENÝ MODEL: ……………………………… Part number
Technická specifikace | Pevný parametr | Minimální požadovaný parametr | Technická specifikace
Základní parametry |  |  | Základní parametry
Záznamová video karta | externí, nahrávání z HDMI vstupu
Záznam na SD kartu | ano | kapacita SD až 256 GB
Záznam v 4K | ano | až při 60 fps
Možnost připojení k PC | pomocí USB 3.0
Další informace |  |  | Další informace