## Nabidkova cena
TABULKA NABÍDKOVÉ CENY
Číslo položky | Název položky NABÍZENÝ MODEL | Počet ks | Cena 1 kusu Kč bez DPH | Celková cena Kč bez DPH | DPH 21% Kč | Celková cena Kč včetně DPH
1 | Monitor 27": | 1 | 0 | 0 | 0 | 0
2 | mini PC: | 1 | 0 | 0 | 0 | 0
3A | Notebook typ 1 14,0": | 1 | 0 | 0 | 0 | 0
3B | Notebook typ 2 14" nebo 15,6": | 1 | 0 | 0 | 0 | 0
4 | Externí disky: | 2 | 0 | 0 | 0 | 0
5 | Dokovací stanice: | 1 | 0 | 0 | 0 | 0
6 | Flash paměti 1TB: | 3 | 0 | 0 | 0 | 0
V případě, že technické podmínky obsahují odkazy na obchodní firmy, názvy nebo jména a příjmení, specifická označení zboží a služeb, které platí pro určitou osobu, popřípadě její organizační složku za příznačné, patenty na vynálezy, užitné vzory, průmyslové vzory, ochranné známky nebo označení původu, umožňuje zadavatel , výslovně použití i jiných, kvalitativně a technicky obdobných řešení, které naplní zadavatelem požadovanou či odborníkovi zřejmou funkcionalitu, a to v souladu s § 89 odst. 6 Zákona č. 134/2016, o zadávání veřejných zakázek, v platném znění.
|  |  |  | Nabídková cena celkem Kč bez DPH | DPH 21 % nabídkové ceny | Nabídková cena celkem Kč včetně DPH
|  |  |  | 0 | 0 | 0
Účastník vyplní odemčené žlutě podbarvené buňky pro:
A) stanovení nabídkové ceny
C) označení nabízeného modelu (např. partn number, přiložení produktového listu apod.)
B) doplnění specifikace jednotlivých položek tabulky obsaženou v listech tohoto sešitu.
V …………………………. dne …………….2022
………………………………………………………..
za dodavatele

## 1 Monitor
NABÍZENÝ MODEL: ………………………………… Part number
Technická specifikace | Pevný parametr | Minimální požadovaný parametr | Technická specifikace
Základní parametry |  |  | Základní parametry
LCD LED monitor | IPS | úhlopříčka 27"
Rozlišení | 3840 x 2160
Obnovovací frekvence |  | min. 60 Hz
Odezva |  | max. 8 ms
Maximální jas |  | ~400 cd/m2
Kontrast | 2000 : 1
Povrch displeje | antireflexní
Poměr stran | 16:9
Konstrukce | rovná
Fyzikcé vlastnosti |  |  | Fyzikcé vlastnosti
Hmotnost |  | max. 7 kg
Konektivita |  |  | Konektivita
DisplayPort 1.4 | Ano
HDMI 2.0 | Ano
USB-C | Ano
Další informace |  |  | Další informace
Nastavitelná výška | Ano
Uchycení VESA | 100 x 100
Další funkce | Power delivery | 90W

## 2 MiniPC
NABÍZENÝ MODEL: ……………………………… Part number
Technická specifikace | Pevný parametr | Minimální požadovaný parametr | Technická specifikace
Základní parametry |  |  | Základní parametry
Procesor | 8 jader, 16 vláken | TDP max. 35W
Frekvence | 2.0-4.5 GHz socket LGA1200
RAM | DDR4 2933MHz | kapacita min. 2 x 8 GB
Pevný disk | SSD M.2 NVMe | 256 GB
Další informace |  |  | Další informace
Výstupy | USB-C, DisplayPort | LAN, 5x USB 3.0
Konektor | Audio Jack
Hmotnost |  | max. 1.2kg
Příslušenství | myš + klávesnice
Skříň | micro Tower
Zdroj | 130 W

## 3 Notebooky
TYP 1 |  |  | NABÍZENÝ MODEL: ……………………………… Part number | TYP 2 - oprava |  |  | NABÍZENÝ MODEL: ……………………………… Part number
Technická specifikace | Pevný parametr | Minimální požadovaný parametr | Technická specifikace | Technická specifikace | Pevný parametr | Minimální požadovaný parametr | Technická specifikace
Procesor |  |  | Procesor | Procesor |  |  | Procesor
Model procesoru |  | Intel Core i7 |  | Model procesoru |  | Intel Core i7 oost min. 4,8 GHz
Frakvence |  | 4,80 GHz |  | Cache RAM |  | 12 MB
Cache |  | 12 MB |  | Počet jader/vlaken |  | 8/16 základ alespoň 3,0 GHz
Počet jader |  | 4 jádra CPU |  | Operační systém |  |  | Operační systém
Operační systém |  |  | Operační systém | Operační systém | Windows 10Pro
Operační systém: | Windows |  |  | Displej/Grafika |  |  | Displej/Grafika
Displej/Grafika |  |  | Displej/Grafika | Typ displeje | antireflexní
Typ displeje | IPS Matný, antireflexní |  |  | Úhlopříčka displeje | 14" nebo 15,6"
Frakvence |  | 60 Hz |  | Rozliseni |  | 1920 x 1080
Úhlopříčka displeje |  | 14" |  | Disk |  |  | Disk
Rozliseni | 1920 x 1200 |  |  | Typ pevného disku | SSD, PCIe NVMe, M.2
Disk |  |  | Disk | Kapacita |  | min. 512 GB
Typ pevného disku | SSD |  |  | Operační paměť |  |  | Operační paměť
Kapacita |  | min. 512 GB |  | Velikost |  | 16 GB
Operační paměť |  |  | Operační paměť | Typ paměti | DDR4
Velikost |  | 16 GB |  | Frekvence paměti |  | 3,2 GHz
Typ paměti: | DDR4 |  |  | Klávesnice |  |  | Klávesnice
Frekvence: |  | 3200 Hz |  | Podsvícení | Ano
Klávesnice |  |  | Klávesnice | ---------- | ------------
Podsvícení | Ano |  |  | Numericka část zvlast | Ano - pouze při velikosti 15,6"
Trackpoint | NE! |  |  | Baterie |  |  | Baterie
Baterie |  |  | Baterie | ----
Baterie | 63,3 Wh |  |  | Fyzické charakteristiky |  |  | Fyzické charakteristiky
Fyzické charakteristiky |  |  | Fyzické charakteristiky | ----
Hmotnost |  | max 1,6 kg |  | Napájecí adaptér AC | Lze nabíjet přes USB-C
Napájecí adaptér AC | 90 W |  |  | Další informace |  |  | Další informace
Další informace |  |  | Další informace | Video | HDMI
USB-C |  | 1x |  | LAN | RJ-45
USB 3 |  | 2x |  | WIFI | 802.11ac, verze 6
HDMI |  | 1x |  | Bluetooth | v. 5.1
WiFi | 802.11ax |  |  | Audio | Audio Jack
Audio/Mikrofon | 1 x port |  |  | USB-C |  | 1x
Čtečka karet microSD | Ano |  |  | Thunderbolt |  | 1x
Čtečka otisků prstů | Ano |  |  | USB 3.2 |  | 2x
Webkamera | Ano

## 4 ExterniDisky
NABÍZENÝ MODEL: ……………………………… Part number
Technická specifikace | Pevný parametr | Minimální požadovaný parametr | Technická specifikace
Základní parametry |  |  | Základní parametry
Rozhraní | USB 3.2 Gen 1
Konektor | USB-C
Kapacita |  | 14000 GB a vic
Další informace |  |  | Další informace

## 5 DockStation
NABÍZENÝ MODEL: ……………………………… Part number
Technická specifikace | Pevný parametr | Minimální požadovaný parametr | Technická specifikace
Základní parametry |  |  | Základní parametry
Konektor | USB-C
Power Delivery | 100 W
Počet portu |  |  | Počet portu
USB-A |  | 3x
USB-C |  | 1x
RJ-45 | Full Duplex | 1 x
HDMI |  | 1x
Audio Jack |  | 1x
Další udaje |  |  | Další udaje
Delka kabelu |  | min. 220 mm
Podpora OS | macOS X

## 6 FlashDisky
NABÍZENÝ MODEL: ……………………………… Part number
Technická specifikace | Pevný parametr | Minimální požadovaný parametr | Technická specifikace
Základní parametry |  |  | Základní parametry
Kapacita |  | 1000 GB
Rozhraní | USB-C
Rychlost čteni |  | 1000 MB/s
Rychlost zápisu |  | 900 MB/s
Další informace |  |  | Další informace
Dioda | Ano
Cena za 1 ks (Kč vč. DPH) |  | max. 4 000