## Ostatní vybavení
Č. poz. | Popis | Ks / Kpl | Rozměry (Š × H × V) (mm) | 230 V (kW) | 400 V (kW) | Příkon celkový (kW) | Plyn | Voda studená | Voda teplá | Voda studená změkčená | Odpad | Poznámka | Cena za ks bez DPH | Cena celkem bez DPH | Cena celkem vč. DPH
1. PP
S1.107 – Sklad zeleniny
3 | PLASTOVÝ ROŠT NA BRAMBORY osazený na podlaze - statická nosnost 1600kg, dynamická nosnost 1000 kg. Rošt bude stohovatelný | 2 | 1200 x 1000 | [9 empty] | 0 | 0
S1.109 – Čistá zelenina
8.1 | KOSTIČKOVAČ 10 x 10 x 10 mm pro stolní kráječ zeleniny CL 52. Složený ze dvou disků: plátkovač a mřížka. | 1 | [10 empty] | 0 | 0
8.2. | DRŽÁK disků nástěnný nerez, 3 věšáky pro 6 disků pro stolní kráječ zeleniny CL 52. | 1 | [10 empty] | 0 | 0
S1.105 – Varna
23 | VAKUOVACÍ BALICÍ STROJ - s plně nerezovou konstrukcí, hluboko tažená vakuová komora se zaoblenými rohy, transparentní víko, lišta 420 mm, šířka sváru 3,5 mm, digitální ovládání, rozměry komory 370 x 420 x 180 mm, délka cyklu 20-40 s | 1 | 530 x 490 x440 | 0.55 | [8 empty] | 0 | 0
23.1.1 | MATRICE MM2 pro zatavovací baličku Horeca Termopack SV 400. Pro dvoudílné misky typu MM2 o rozměru 227 x 178 mm. Vybavena gumovým těsněním, které zaručuje dokonalé usazení misky při jejím zatavování. | 1 | 320 x 220 x 15 | [9 empty] | 0 | 0
32.1. | MLÝNEK NA MASO - mele maso nahrubo a potom najemno v jednom cyklu, průměr matrice 98 mm, výkon až 450 kg/hod, celonerezové provedení, 1x háček, 1xtlačka na vkládání masa, 1xvelká násypná mísa. Součástí dodávky je také průtlačná deska 4, 5, 12 mm, stírací nůž, křížový nůž | 1 | 350x250x300 | [9 empty] | 0 | 0
42 | Stolní váha 15 kg, Kompaktní dvourozsahová přenosná stolní váha s výpočtem ceny pro komerční použití. 2 podsvětlené LCD displeje s klávesnicí na straně operátora (prodejce) Mechanická vodotěsná číslicová klávesnice s akustickou indikací stisknuté klávesy Nerezová plošina 300x230 mm Zabudovaná baterie (cca. 70 hodin provozu na jedno nabití) a dobíjecí (napájecí) adaptér 230VAC Konektor RS232 pro připojení tiskárny | 1 | 320x125x330 | 0.15 | 0 | 0.15 | [6 empty] | 0 | 0 | 0
1.98 – Bar
26 | ODŠŤAVŇOVAČ CITRUSŮ s výpustným samoobslužným ventilem - automatické spuštění po vhození citrusu do podavače, drátěný podavač s kapacitou na 4 ks pomerančů, s 2 sběrnými nádobami na slupky, sběrná vanička se sítkem s výpustným ventilem, dvojitý magnetický bezpečnostní detektor, elektronická ochrana motoru, digitální displej s trvoalou inidkaí počtu zpracovaných pomerančů, ochrana proti vlhkosti IP-X4, pro lisování plodů velikosti 62 až 81 mm, kalibrátor pomerančů, | 1 | 500 x 475 x 740 | 0.3 | [8 empty] | 0 | 0
27 | MIXÉR BAROVÝ - min. 40 programů pro mixování produktu teplého, studeného, mraženého, digitální LED displej pro komunikaci s mixerem, přímá tlačítka pro volby programu a tlačítko pulsní volby, funkce interlock. Včetně protihlukového izolovaného krytu nádoby, izolované motorové jednotky, USB rozhraní pro upgrade softwaru, 2 ks mixovacích nádob každá 1,9 l bez použití BPA, protiskluzových lyžin. Produkce 200-300 koktejlů za den. Přístoj je vybaven tepelnou ochrannou, 9 rychlostmi, automatickým vypnutím a automatickou regulací otáček. | 1 | 220 x 230 x 440 | 1.82 | [8 empty] | 0 | 0
1.98 – Bufet
25 | Stolní váha 15 kg, Kompaktní dvourozsahová přenosná stolní váha s výpočtem ceny pro komerční použití. 2 podsvětlené LCD displeje s klávesnicí na straně operátora (prodejce) Mechanická vodotěsná číslicová klávesnice s akustickou indikací stisknuté klávesy Nerezová plošina 300x230 mm Zabudovaná baterie (cca. 70 hodin provozu na jedno nabití) a dobíjecí (napájecí) adaptér 230VAC Konektor RS232 pro připojení tiskárny | 1 | 320x125x330 | 0.15 | 0 | 0.15 | 0 | 0 | 0 | 0 | 0 |  | 0 | 0 | 0
| Celkem | [12 empty] | 0 | 0
Poznámky a další požadavky zadavatele:
Dodavatel předloží v nabídce technické listy výrobce ke všem položkám nabízené technologie, ze kterých bude patrné splnění technických požadavků dle zadávací dokumentace.
Součástí nabídkové ceny bude i koordinace s generálním dodavatelem stavby a kontrola správnosti napojovacích bodů na stavbě.
Pro uvedené rozměry a číselně vyjádřené hodnoty je povolená tolerance +/- 5 %. Neplatí pro hodnoty, kde je uvedeno minimální nebo maximální údaj.