## Učebny M209, B103,S201
Příloha č. 5 - Cenová kalkulace |  | č.j. UKPedF/368472/2022
Rekonstrukce techniky v učebnách Praha Myslíkova M209, Praha Spálená S201
STÁVAJÍCÍ STAV
Informace pro všechny učebny: Učebny jsou osazeny cca 15 let starou analogovou technikou. Kabeláž je vedena průchodkami mezi katedrou, stropem a rozvaděčem. AV technika, přípojné místo a PC jsou umístěny vždy v katedře dané učebny. Informade pro M209 : Světla a žaluzie jsou ovládány řídicí jednotkou CUE přes dotykový panel CUE. Řídicí jednotka je napojena do elektrického rozvaděče, ve kterém jako spínač slouží reléová jednotka PER610. Učebna M209 byla v roce 2021 rozšířena o videokonferenční set (dvě PTZ kamery, USB mikrofony, ministřižna), který bude zachován a integrován do nového ovládaní učebny. Řídicí jednotky budou pro úsporu nákladů rovněž zachovány a použity. Informace pro S201: V učebně je nainstalována velmi stará interaktivní tabule. Vybavení učebny je jednodušší, neobsahuje řídicí systém ani dotykový panel.
POŽADOVANÝ CÍLOVÝ STAV UČEBEN
M209: Učebny mají nové plátno, projektor, vizualizér, kabeláž a techniku. V chráničkách jsou pouze používané kabely, ostatní staré a nadbytečné kabely jsou z chrániček odstraněny. Veškerá stará technika je demontována. Komponenty, které jsou použitelné, zůstanou zachovány (vyjmenováno níže v technické specifikaci). Světla a žaluzie se i nadále ovládají pomocí dotykového panelu (přes CUE BETA a přes prvky v el. rozvaděči PER610 a pod.). M209: V učebně navíc zůstane zachován videokonferenční set (kamera na sropě, kamera v čele místnosti, ministřižna na katedře, USB mikrofony). Dále bude zachováno přípojné místo pro reproduktor/ mikrofon na boku učebny mezi okny, z něhož vede do katedry propojovací kabeláž. Zachována bude také tabule. S201: Projekce na interaktivní tabuli bude zrušena a nahrazena projekcí na TV. Učebna zůstane jednoduše ovládaná, bez dotyhového panelu a řídicího systému.
dodavatel vyplňuje takto barevně označená pole
Učebna M209 parametry učebny: výška stropu 3,5 m, vzdálenost projektoru od plátna 4,4 m. Strop je snížen sádrokartonovým plným podhledem.
požadovaná komponenta | parametry | upřesnění / zdůvodnění potřeby | požadovaný počet ks | cena za ks bez DPH v Kč | sazba DPH | Celková cena bez DPH v Kč | Celková cena s DPH v Kč | dodavatel uvede nabízené zařízení | vyplní dodavatel vyhovuje všem bodům specifikace? ANO / NE | vyplní dodavatel odkaz na technickou specifikaci nebo datasheet (nebo poslat přílohou)
OBRAZ
projektor | projektor vhodný pro zavěšení na strop v posluchárně. světelný výkon: minimálně 4000 ANSI lumen nativní rozlišení: 1920x1200 16:10 vstupy minimálně: 1x HDBaset-T, 1x HDMI, 1x LAN vertikální a horizontální shift zdroj světla: laser životnost zdroje světla: minimálně 20 000 hodin | polohu držáku a projektoru umístit tak, aby nebyl snímán stávající stropní kamerou | 1 |  |  | 0 | 0
držák projektoru | držák pro stropní ukotvení projektoru s možností natáčení, náklonu a jemného doladění a případné demontáže bez nutnosti používat nářadí vedení kabeláže: skrze závěsnou tyč držáku barva: bílá | barva kvůli barvě podhledu beznářaďová montáž kvůli usnadnění servisu | 1 |  |  | 0 | 0
projekční plocha | elektrické stahovací plátno s černými okraji tubus v bílé barvě délka spodní hrana plátna: min 250cm, max 280cm formát: 16:10 | Kroucení plátna na boční hraně ("sloní uši") je nepřípustné - bude považováno za vadu. Ovládání plátna je požadováno z dotykového panelu spolu se zapnutím / vypnutím projektoru. | 1 |  |  | 0 | 0
příhledový monitor | typ panelu: IPS velikost: minimálně 24" nativní rozlišení: 1920 x 1200 polohovatelnost: pivot vstupy: minimálně 1x HDMI nebo DP | umístění na katedře na pravé straně | 1 |  |  | 0 | 0
vizualizér stolní | podporovaná výstupní rozlišení: 1280x800 (16:10), 1920x1080 (16:9) Zoom přiblížení: Digitální minimálně 14x Ostření: Automatické Oblast záběru: minimálně Formát A3: 297 × 420 mm přisvícení snímané plochy možnost kreslit do obrazu z PC připojeného přes USB | Propojen s technikou, zapínaní a vypínání systémem spolu s ostatní AV technikou (=připojen na zásuvku spínanou systémem). Přepínání vstupu dotykovým panelem. Obraz zobrazovat na plátně a současně i na monitoru. | 1 |  |  | 0 | 0
ZVUK
reproduktory | nedodávat, zapojit stávající pasivní repro: DAS ARCO 24 | úspora nákladů | 0 | 0 | 0% | 0 | 0 | - | - | -
koncový zesilovač | výkon: 2x min. 80 W @ 4 Ohm (RMS) vstupy: min 3× (výstup z obrazového přepínače, přípojné místo 3,5 Jack, mikrofon) zisk vstupů: regulovatelný (stačí softwarově) výstupy: L a P repro | náhrada stávajícího | 1 |  |  | 0 | 0
OVLÁDÁNÍ SYSTÉMU
řídicí systém | nedodávat, využít stávající: CUE BETA (tato jednotka se měnit nebude, zůstává stávající) | úspora nákladů | 0 | 0 | 0% | 0 | 0 | - | - | -
ovládací panel | dotykový panel: kompatibilní se stávající řídicím systémem CUE BETA úhlopříčka: minimálně 7" rozlišení: minimálně 1280 x 800 stojící volně na stole ve stojánku, napájení přes PoE (připojený pouze jedním kabelem) | Struktura ovládání co nejpodobněji referenčnímu systému - viz fotografie v příloze č. 4, složka M209 - Fotodokumentace. grafika nemusí být zcela stejná, stačí podobná. V případě nejasnosti upřesníme, co dělá stisk kterého konkrétního tlačítka, popř. může upřesnit tvůrce referenčního systému (http://www.jjares.cz/). Konečnou podobu grafiky a logiky ovládání konzultovat před naprogramováním se zadavatelem! | 1 |  |  | 0 | 0
přepínání video a audio vstupů a výstupů | univerzální přepínač s minimálně: 3 obrazovými vstupy, 2 obrazovými výstupy, 1 zvukovým vstupem a 1 zvukovým výstupem obrazové vstupy: minimálně 2x HDMI (PC, přípojné místo), 1x vstup pro připojení vizualizeru uvedeného v sekci OBRAZ obrazové výstupy minimálně: 1x HDMI nebo DP (monitor), 1x HDBase-T (projektor) zvukové výstupy: stereo zvuk (do zesilovače) výstupní rozlišení WUXGA 1920×1200 | Pokud se promítá z PC resp. z notebooku zapojeného v přípojném místě, jde do reproduktorů zvuk z PC resp. z notebooku Pokud se na plátno promítá z PC nebo z vizualizéru, je tento obraz vidět i na příhledovém monitoru Pokud se na plátno promítá obraz z notebooku, je na příhledovém monitoru vidět obraz z PC (nikoliv z notebooku) Systém umožňuje přehrávat zvuk ze zařízení zapojeného do přípojného místa přes 3,5 jack TRS (MP3 přehrávač), aniž by to mělo vliv na přepínání nastavených obrazových vstupů | 1 |  |  | 0 | 0
PŘIPOJITELNOST NOTEBOOKU
přípojné místo | provedení: kovové s otevíratelným víkem barva: kovová (bez nástřiku) / šedá / matně stříbrná konektory: 1x 230V, 1x USB (propojeno do PC v katedře), 1x HDMI (notebook), 1x RJ-45, 1x 3,5 stereo jack TRS (MP3 přehrávač) | barva ladící se stávajícími prvky katedry stávající otvor v katedře je délka 15cm x šířka 12cm foto viz příloha | 1 |  |  | 0 | 0
KABELÁŽ
propojovací a napájecí kabely | kabeláž dodat novou, umístit do zdi, podhledu, podlahové průchodky nová kabeláž se netýká setu videokonference instalované v roce 2021 | Ve stěně a v podlaze je natažena mezi katedrou a stropem chránička. Strop je uzavřený sádrokartonový s přístupem přes tělesa osvětlení. | 1 |  |  | 0 | 0 | - |  | -
kabeláž mezi projektorem a přepínačem v katedře | kabeláž pro přenos obrazu přes HDBase-T kabeláž pro ovládání projektoru |  | 1 |  |  | 0 | 0 | - |  | -
PRÁCE
demontáž stávající techniky a kabeláže | odstranění nepotřebné kabeláže a techniky | netýká se instalovaného konferenčního setu. Při demontáž nepoškodit kabeláž stávajícího konferenčního setu. zachovat stavající tabuli | 1 |  |  | 0 | 0 | - |  | -
instalace nové techniky | instalace veškerých komponent a natažení kabeláže, propojení komponent zatmelení děr po staré technice zabudování přípojných míst do katedry |  | 1 |  |  | 0 | 0 | - |  | -
programování systému | naprogramování chování řídícího systému (obraz, zvuk, předvolby) naprogramování vzhledu a chování dotykového panelu (grafika, jazykové mutace ČJ a AJ) naprogramování ovládání stávajícího systému osvětlení, stávajících el. ovládaných žaluzií, stávající CUE BETA řídicí jednotky (využít stávající prvky v el. rozvaděči ovládající osvětlení a žaluzie) upřesnění viz "Ovládací panel" naprogramování pohybu a přepínaní stavjících videkonferenčních kamer (kamery Minrray UV510AS - 12- ST- POE) | co největší podobnost a logika ovládání s již používanými ovládacími panely, Například v učebnách M006, M103, B001 viz. foto příloha č. 4, složka M209 - Fotodokumentace. programátor většiny stavajících instalací: http://www.jjares.cz/ | 1 |  |  | 0 | 0 | - |  | -
předání | zprovoznění, otestování, zaškolení obsluhy, předání |  | 1 |  |  | 0 | 0 | - |  | -
|  | B209 celkem |  |  |  | 0 | 0
Učebna S201
požadovaná komponenta | parametry | upřesnění / zdůvodnění potřeby | požadovaný počet ks | cena za ks bez DPH v Kč | sazba DPH | Celková cena bez DPH v Kč | Celková cena s DPH v Kč | dodavatel uvede nabízené zařízení | vyplní dodavatel vyhovuje všem bodům specifikace? ANO / NE | vyplní dodavatel odkaz na technickou specifikaci nebo datasheet (nebo poslat přílohou)
OBRAZ, ZVUK, PŘIPOJITELNOST NOTEBOOKU
Televizor - zobrazovač (dále jen TV) | úhlopříčka min. 75" max 80" technologie LCD LED rozlišení min. 4K Ultra HD vstup min. 1x HDMI napajení 230V originální dálkový ovladač k TV s kompletní funkcionalitou možnost uchycení držákem (např. VESA) | náhrada projekce obrazu z PC na staré interaktivní tabuli na projekci na TV | 1 |  |  | 0 | 0
alternativní dálkový ovladač s pouze základní funkcionalitou | ON/OFF hlasitost +/- hlasitost MUTE tento alternativní dálkový ovladač musí být funkční spolu s dodávanou TV | Příklad ovladače, který splňuje parametry: https://www.tipa.eu/cz/ovladac-dalkovy-seki-slim-cerny-pro-seniory-univerzalni-velka-tlacitka/d-86331/ Tento ovladač je pouze ilustračním příkladem | 1 |  |  | 0 | 0
HDMI aktivní přepínač s prioritou vstupu | vstup 2 x HDMI ( z PC a přípojného místa). výstup 1x HDMI do TV napájení 230V | vstup z PC v katedře je přítomen trvale vstup z přípojného místa je přítomen při připojení notebooku Pokud je připojen pouze jeden vstup (PC), zobrazuje se tento signál na TV Pokud jsou připojeny dva vstupy (PC a notebook), zobrazuje se na TV signál z notebooku. přepínač místit do skřínky stolu | 1 |  |  | 0 | 0
držák TV na stěnu | držák vhodný pro na dodanou TV naklápění L/R: není požadováno naklápění nahoru/dolů: min. - 10° dolů | držák musí mít dostatečnou nosnost uchycení bez chvění zavěšené TV při náhodném dotyku držák pokud možno s co nejmenší vzdáleností od zdi držák umístit tak, aby spodní hrana TV byla 160-170cm nad úrovní podlahy | 1 |  |  | 0 | 0
přípojné místo na stole | Jednoduché přípojné místo na stole s konektorem HDMI. Propojení kabelem HDMI mezi stolem a TV | přepínaní HDMI PC a HDMI přípojné místo pomocí přepínače s prioritou | 1 |  |  | 0 | 0
ozvučení | ozvučení pomocí reproduktoru z TV min 18W |  |  |  |  | 0 | 0
PRÁCE
demontáž stávající techniky a kabeláže | Demontáž staré interaktivní tabule včetne projektoru, odstranění nepotřebné kabelaže. |  | 1 |  |  | 0 | 0 | - |  | -
instalace nové techniky | Montáž držáku na stěnu. Montáž TV na držák. Stávající el. zásuvku umístěnou na stropě přesunout na zeď za TV (kabel k této zásuvce vede stávající lištou, stačí ho zkrátit). Propojení PC a TV pomocí HDMI kabelu (cca do 10m), zalištování (možnost využít stavajících lišt). Vyříznutí otvoru do stolu pro přípojné misto a jeho osazení Zapojení Kabeláže (napájení 230V, HDMI od přepínače k TV) Zapravení děr po tabuli a projektoru, v případě potřeby barevné sjednocení čelní stěny a stropu. | TV bude umístěna na čelní stěně místo stavající interaktivní tabule, spodní hrana ve výšce 160-170cm nad úrovní podlahy | 1 |  |  | 0 | 0 | - |  | -
předání | zprovoznění, otestování, zaškolení obsluhy, předání |  | 1 |  |  | 0 | 0 | - |  | -
|  | S201 celkem |  |  |  | 0 | 0
TERMÍN, ZÁRUKA |  | uchazeč uvede délku záruční lhůty
předpokládaný termín instalace | dokončení nejpozději do 30.9.2022 | ---
záruka na celé dílo a dodané komponenty | min. 36 měsíců
Celková nabízená cena za všechny učebny bez DPH | 0