## Nabídková cena
TABULKA NABÍDKOVÉ CENY
číslo položky | Název položky | Počet | Cena 1 kmpl Kč bez DPH | Celková cena Kč bez DPH | Kč DPH 21 % | Celková cena Kč vč. DPH
1 | Úložiště - sestava | 1 |  | 0 | 0 | 0
V případě, že technické podmínky obsahují odkazy na obchodní firmy, názvy nebo jména a příjmení, specifická označení zboží a služeb, které platí pro určitou osobu, popřípadě její organizační složku za příznačné, patenty na vynálezy, užitné vzory, průmyslové vzory, ochranné známky nebo označení původu, umožňuje zadavatel , výslovně použití i jiných, kvalitativně a technicky obdobných řešení, které naplní zadavatelem požadovanou či odborníkovi zřejmou funkcionalitu, a to v souladu s § 89 odst. 6 Zákona č. 134/2016, o zadávání veřejných zakázek, v platném znění.
Účastník vyplní odemčené žlutě podbarvené buňky pro:
A) stanovení nabídkové ceny
B) doplnění oznečení názvu nabízeného produktu (např. part number)
C) doplnění specifikace jednotlivých položek tabulky obsažené v listech tohoto sešitu.
V …………………………. dne …………….2022
………………………………………………………..
za dodavatele

## 1 Úložiště
Technická specifikace |  |  | NABÍZENÁ SESTAVA part number u relevantních položek
Parametr | Pevná hodnota | minimální (maximální) požadovaná hodnota | Hodnota u nabízeného zboží
Provedení
Montáž do skříně vč. lyžin | rack 19´´
Výška | 1U (43,85 mm)
Šířka (mm) | 449
Hloubka |  | max 850 mm
Konfigurace CPU
Počet procesorů | 1
Typ procesoru | poslední dostupná generace architektury x86_64 s podporou SMT
Počet fyzických jader na procesor |  | min 16
TDP (single CPU) [W] |  | Max 180
CPU Mark Average Score |  | min 39500
RAM (Operařní paměť)
Velikost paměti [GB]: |  | min 64
Frekvence paměti [MHz]: |  | min 3200
Typ paměti: | DD4, ECC Registered
Obsazené kanály |  | min polovina
Rozhraní
Síťové rozhraní (Gbit/s) |  | min 2 x 10GBASE-T
Dedikovaný port LAN pro vzdálenou správu | Ano
Onboard grafická karta | Ano
Hotswap pozice |  | min 12 x NVMe/SATA/SAS
Počet volných slotů PCIe Gen4 x16 |  | min 1
InfiniBand HDR200 QSPF56 [porty] |  | min 2
Disky
NVMe 2.5’’ | Ano
PCIe generace 4 | Ano
Počet disků |  | min 4
Sekvenční čtení [MB/S] |  | min 6200
Sekvenční psani [MB/S] |  | min 4000
Celková kapacita[GB] |  | min 30000
DWPD |  | min 1
Napájení
Redundantní napájení | Ano
Výkon (W) |  | min 800
Účinnost - kategorie |  | min 80 plus Platinum
Další informace
Vzdálená správa s podporou standardu IPMI 2.0 | Ano
Bootování operačního systému | konfigurovatelné pořadí zařízení
Podpora bootování opereačního systému | USB LAN (PXE)
Záruka
Záruční doba [Roky] |  | min 5
NBD na místě | Ano