## Nabídková cena
TABULKA NABÍDKOVÉ CENY
číslo položky | Název položky NABÍZENÝ MODEL | Počet ks | Cena 1 ks Kč bez DPH | Celková cena Kč bez DPH | Kč DPH 21 % | Celková cena Kč vč. DPH
1 | 3D tiskárna: | 1 | 0 | 0 | 0 | 0
V případě, že technické podmínky obsahují odkazy na obchodní firmy, názvy nebo jména a příjmení, specifická označení zboží a služeb, které platí pro určitou osobu, popřípadě její organizační složku za příznačné, patenty na vynálezy, užitné vzory, průmyslové vzory, ochranné známky nebo označení původu, umožňuje zadavatel , výslovně použití i jiných, kvalitativně a technicky obdobných řešení, které naplní zadavatelem požadovanou či odborníkovi zřejmou funkcionalitu, a to v souladu s § 89 odst. 6 Zákona č. 134/2016, o zadávání veřejných zakázek, v platném znění.
Účastník vyplní odemčené žlutě podbarvené buňky pro:
A) stanovení nabídkové ceny
B) doplnění označení nabízeného modelu (např. part number)
C) doplnění specifikace jednotlivých položek tabulky obsažené v listech tohoto sešitu.
V …………………………. dne …………….2022
………………………………………………………..
za dodavatele

## 3D tiskárna
NABÍZENÝ MODEL: ……………………………………….. Part number
Technická specifikace | pevný parametr | minimální požadovaný parametr
Základní parametry |  |  | Základní parametry
Max rozměry tisku |  | 250x210x210 mm
Výška vrstvy | 0,05-0,35 mm
Tryska | 0,4 mm
Tiskový materiál |  | PLA, PETG,ASA,ABS,PC, CPE, PVA/BVOH, PVB, HIPS, PP, Flex, nGen, Nylon, materiály s karbonovou příměsí či s příměsí dřeva
Průměr filamentu | 1,75 mm
Max rychlost posuvu | 200+ mm/s
Max teplota trysky | 300 °C
Maximální teplota podložky | 120 °C
Spotřeba energie | PLA: 80 W / ABS: 120 W
Další informace |  |  | Další informace
Extruder | přímý pohon, Bondtech podávací kolečka, hotend E3D V6
Tiskový povrch | odnímatelné magnetické ocelové tiskové pláty s různými povrchy, vyhřívaná podložka s kompenzací studených rohů
Velikost tiskárny (bez cívky) | max. 50 x 55 x 40 cm
pozn. 3D tiskárna může být nesestavená