## Opletalova
Výkaz výměr
Uváděné ceny jsou v Kč
| celková vzdálenost: | 480m
MATERIÁL | Jednotka | Jedn.cena bez DPH | Množství skutečnost | Celkem skutečnost bez DPH
Instalační material
HDPE 40/33 | m |  | 960 | 0
Spojka PLASSON pr. 40 mm | ks |  | 18 | 0
Koncovka PLASSON pr. 40 mm | ks |  | 2 | 0
Drobný instalační materiál | clk |  | 4 | 0
Mikrotrubičky
Koncovka trubičky 7 mm (ES 7) s pojistkou | ks |  | 8 | 0
Koncovka trubičky 10 mm (ES 10) s pojistkou | ks |  | 4 | 0
Minitrubička gabo HDPE 7 | m |  | 2080 | 0
Minitrubička gabo HDPE 10/8 mm | m |  | 1560 | 0
Spojka MT | ks |  | 28 | 0
Koncovka MT | ks |  | 14 | 0
LT MiDia 200 MICRO HX (2HX), 48 vl. AW FLEX | m |  | 580 | 0
Spojka T MATRIX 40/40/40 mm | ks |  | 2 | 0
Material pro výkopy
krycí deska | m |  | 520 | 0
Výstražná fólie š.22mm | m |  | 520 | 0
Fólie červeno-bílá | m |  | 960 | 0
Chránička korugovaná 125 mm do překopu | m |  | 140 | 0
Kabelová komora 2436-660 | ks |  | 2 | 0
Víko kabelové komory 2436 - ocelové | ks |  | 2 | 0
MATERIÁL CELKEM |  |  |  | 0
INSTALACE | Jednotka | Jedn.cena bez DPH | Množství skutečnost | Celkem skutečnost bez DPH
Montáž spojky na HDPE | ks |  | 18 | 0
Montáž koncovky na HDPE | ks |  | 2 | 0
Vrtání zdiva - do 110 mm do 1m včetně utěsnění a začištění | ks |  | 1 | 0
Vícepráce á 1h technika , kontrola site (koordinace vstupu) | hod. |  | 2 | 0
Protipožární ucpávka Intumex malá - do 45mm, vč. materiálu | ks |  | 1 | 0
Instalace zemní komory vč. řezání a průvrtů na stávající sítě | ks |  | 2 | 0
Paušální cena DSP - 2 x paré | clk |  | 1 | 0
Hodinova sazba na jednoho pracovníka (presun oplocenek, reseni vstupu csob) | hod. |  | 25 | 0
Montáž koncovky, spojky , půchodky MT | ks |  | 42 | 0
Montáž Matrix | ks |  | 2 | 0
Kalibrace MT | m |  | 3640 | 0
Kalibrace HDPE | m |  | 480 | 0
Zafouknutí sestavy 4 x MT 7 a 3 x MT 10 | m |  | 520 | 0
Zřízení místa (nádražíčka) pro zafukování nebo přifukování OK nebo MT | ks |  | 4 | 0
Zafouknutí OK-MK do MT | m |  | 580 | 0
Smyčkování OK | m |  | 120 | 0
Drobné instalační práce | hod. |  | 24 | 0
Koordinace stavby | hod. |  | 32 | 0
INSTALACE CELKEM |  | 0 |  | 0
ZEMNÍ PRÁCE | Jednotka | Jedn.cena bez DPH | Množství skutečnost | Celkem skutečnost bez DPH
Zakladní zemni práce
Sdružená cena rýhy 40x60 - Asfalt - řezání a bourání asfaltu, bourání betonu, výkop rýhy, lože z písku, fólie, hutnění, betonování, výkop ručně | m |  | 210 | 0
Nad rámec výkopu - Asfalt - řezání a bourání asfaltu, bourání betonu, výkop rýhy, úprava lože, betonování, finální povrch | m2 |  | 630 | 0
Sdružená cena rýhy 40x60 - Mozaika - sejmutí mozaiky, výkop rýhy, lože z písku, fólie, hutnění,definitívni povrch - výkop ručně | m |  | 182 | 0
Nad rámec mozajka - sejmutí mozaiky, Bourání podkladu beton úprava pláně,definitívni povrch - výkop ručně | m2 |  | 182 | 0
Přejezd - Sdružená cena rýhy 50x80 přejezd - Asfalt - řezání a bourání asfaltu, bourání betonu, výkop rýhy, lože z písku, fólie, hutnění, betonovýní, výkop ručně, povrch | m |  | 35 | 0
Přejezd - Sdružená cena rýhy 50x80 - Zámková dlažba nebo dlažba s přesahem dle normy - sejmutí dlažby, výkop rýhy, lože z písku, fólie, hutnění, definitívni povrch - výkop ručně | m |  | 20 | 0
Překop vozovka - Sdružená cena rýhy 50x120 - Zámková dlažba nebo dlažba s přesahem dle normy - sejmutí dlažby, výkop rýhy, lože z písku, fólie, hutnění, definitívni povrch - výkop ručně | m |  | 20 | 0
Vytyčení - trasy | m |  | 480 | 0
Zřízení a následné odstranění provizorní lávky | ks |  | 20 | 0
Křížení se silovým kabelem vč. materiálu | ks |  | 10 | 0
Obkopání stáv. sítí (příplatek za pracnost) | hod |  | 12 | 0
Pokládka HDPE do výkopu | m |  | 960 | 0
Uložení chráničky do překopů | m |  | 70 | 0
Zatažení kombinace HDPE do chráničky | m |  | 70 | 0
Práce s recyklátem | m3 |  | 5 | 0
Odvoz zeminy se skládkovným do 20km | m3 |  | 5 | 0
Hutnící zkouška dynamickou deskou autorizovanou firmou | ks |  | 4 | 0
Řezání asfaltu chodník nad práce rozšíření pro definitivní povrch | m |  | 230 | 0
Vyzvednutí silničních obrub (obrubníků) | ks |  | 10 | 0
Uložení silničních obrub ( obrubníků) | ks |  | 10 | 0
ZEMNÍ PRÁCE CELKEM |  |  |  | 0
OSTATNÍ POLOŽKY | Jednotka | Jedn.cena bez DPH | Množství skutečnost | Celkem skutečnost bez DPH
Zpracování DIO | --- |  | 1 | 0
oplocenky, dopravní značení | --- |  | 1 | 0
poplatky za zábor prostranství , vytýčení sítí | --- |  | 1 | 0
Geodetické zam. a mapování | --- |  | 1 | 0
Zpracování geometrických plánů | --- |  | 1 | 0
Řízení stavby a inženýring | --- |  | 1 | 0
Projektová činost, a vyřízení TSK a věcných břemen | --- |  | 15 | 0
Náklady na věcná přemena | m |  | 1920 | 0
Doprava | --- |  | 1 | 0
VRN | --- |  | 0.1 | 0
OSTATNÍ POLOŽKY CELKEM |  |  |  | 0
CELKEM cena bez DPH |  |  |  | 0
Náklad na 1m |  |  |  | 0
Rozdělení plateb:
1. část - zemní práce, pokládka trubiček (cena v Kč bez DPH) | 0
2. část - vyřízení věcných břemen (cena v Kč bez DPH) | 0
3. část - instalace optických vláken* (cena v Kč bez DPH) | 0 | * pozn. - instalace optických vláken bude realiována dle pokynu objednatele, v termínu do 31.12.2023
Cena celkem v Kč bez DPH: | 0
Sazba DPH v %:
Sazba DPH v Kč:
Cena celkem v Kč včetně DPH: