## List 1
POŘADOVÉ Č. | NÁZEV POLOŽKY | POPIS | ČÍSLO (půdorysy) / ZNAČENO | ROZPIS CEN (ODHADŮ) | ODHAD CENY 1KS | POČET KUSŮ | CENA CELKEM | Rozpis cen
1 | Tabulka A4 součást Dynamického značení dveří (je-li uvedeno) | Ohýbaná lakovaná ocel / pozink (1 mm) 313×226mm + magnety, přivrtáno ke zdi, obsahové zadání viz PD + externí soubory viz. výkres č.1200 | D | tabulka 400 realizace 100 |  | 33
2 | Tabulka A4+ součást Dynamického značení dveří (je-li uvedeno) | Ohýbaná lakovaná ocel / pozink (1 mm) 313×251mm čb UV tisk, + magnety, přivrtáno ke zdi, obsahové zadání viz PD+externí soubory viz. výkres č.1200 | D | tabulka 400 uv tisk 200 realizace 100 |  | 21
3 | Tabulka A6+ součást Dynamického značení dveří (je-li uvedeno) | Ohýbaná lakovaná ocel / pozink (1 mm)165×146mm čb UV tisk, + magnety, přivrtáno ke zdi, obsahové zadání viz PD+externí soubory viz. výkres č.1200 | C, E | tabulka 200 uv tisk 200 realizace 100 |  | 32
4 | Dynamické značení dveří | Ruční tiskárna (hand jet) výška litery 50mm, délka je různá (min 2 / max 8 slov) paušálně se počítá s maximální možnou délkou,obsahové zadání viz PD+externí soubory viz. výkres č.1200 | platí pro veškeré značení dveří: A, B, C, D, E | tisk 500 realizace+autorský dozor 300 |  | 226
5 | Dynamická navigace + jiné info/nav | Ruční tiskárna (hand jet) výška litery 50mm, délka je různá (min 2 / max 8 slov) paušálně se počítá s maximální možnou délkou,obsahové zadáníviz PD+externí soubory viz. výkres č.1200 | viz dokument: FFUK_obsahy _dynamická navigace | tisk 500 realizace+autorský dozor 300 (80+25ks značení pater hl. nav) |  | 105
6 | Dynamická navigace – výtvarné intervence | Ruční tiskárna (hand jet) výška litery 50mm, délka je různá (min 2 / max 8 slov) paušálně se počítá s maximální možnou délkou, obsahové zadání viz PD+externí soubory viz. výkres č.1200 | Z | text (autor textů) 600 realizace 500 +autorský dozor 300 |  | 65
7 | Dynamická navigace – tříděný odpad | Ruční tiskárna (hand jet) výška litery 50mm, délka 3 slova, obsahové zadání viz PD+externí soubory viz. výkres č.1200 | T | tisk 200 realizace+autorský dozor 300 |  | 23
8 | Dynamická navigace – bezpečností potisk skla | Ruční tiskárna (hand jet) výška litery 50mm, délka různá - dle obsahu paušálně se počítá s maximálně 10 slovy, obsahové zadání viz PD+externí soubory viz. výkres č.1200 | S | tisk 2000 realizace+autorský dozor 1000 |  | 3
9 | Navigace – Hlavní navigace POLEP | Samolepicí fólie, 2 barvy, 50×180cm, lepeno přímo na meteriál: kov, sklo +dynamické značení podlaží 5×80cm – ruční tiskárna, obsahové zadání viz PD+externí soubory viz. výkres č.1200 | kov (1.1) (2.1) (3.1) (4.1) sklo (5.1) | polep (výroba mustru) 2000 realizace 1000 dynamické značení 5ks |  | 5
10 | Navigace – Hlavní navigace TABULKY | Ohýbaný pozink, (1,5mm) 55×190cm, rozděleno na 3 části, čb UV tisk po celé ploše, přivrtáno ke zdi +dynamické značení podlaží 5×80cm – ruční tiskárna, obsahové zadání viz PD+externí soubory viz. výkres č.1200 | (-1.1) (-1.2) (-2.1) (1.2) (2.2) (3.2) (4.2) (5.2) | ohýbaný pozink: 3000 UV tisk: 2000 realizace 1000 dynamické značení 8ks |  | 8
11 | Redukovaná navigace – knihovna | Ohýbaná lakovaná ocel, (1,5mm) 38×63cm čb UV tisk po celé ploše, přivrtáno ke zdi +dynamické značení podlaží 5×80cm – ruční tiskárna, obsahové zadání viz PD+externí soubory viz. výkres č.1200 | (-1.3) (1.3) (2.3) (3.3) (4.3) (5.3) (1.5) | ohýbaná lakovaná ocel: 1000 UV tisk: 1000 realizace 500 dynamické značení 7ks |  | 7
12 | Redukovaná navigace – schody | Ohýbaný pozink, (1,5mm) 55×34cm, čb UV tisk po celé ploše, přivrtáno ke zdi +dynamické značení podlaží 5×80cm – ruční tiskárna, obsahové zadání viz PD+externí soubory viz. výkres č.1200 | (1.4) (2.4) (3.4) (2.5) (3.5) | ohýbaný pozink:1000 UV tisk: 1000 realizace 500 dynamické značení 5ks |  | 5
13 | Navigace – směrová | Samolepicí fólie, 2 barvy, různá velikost lepeno přímo na meteriál: kov, sklo, stěna, obsahové zadání viz PD+externí soubory viz. výkres č.1200 | (2.6) (3.6) (4.6) (1.8) (4.5) | polep (výroba mustru) 500 realizace 200 |  | 5
14 | Navigace – směrová (nosič) | Ohýbaná lakovaná ocel, (2 až 3mm) 50×90cm (stojna 30cm) čb UV tisk/samolepicí fólie, stojí samostatně, obsahové zadání viz PD+externí soubory viz. výkres č.1200 | (1.9) | ohýbaná lakovaná ocel: 1000 UV tisk: 1000 |  | 1
15 | Redukovaná navigace – výtah | Samolepicí fólie, 2 barvy, různá velikost (celkem cca 1m2) lepeno přímo na stěnu výtahu, obsahové zadání viz PD+externí soubory viz. výkres č.1200 | (1.6) (1.7) | polep (výroba mustru) 2000 realizace: 500 |  | 2
16 | Značení míst – budova | Text na fasádě – tupováno přes šablonu, obsahové zadání viz PD+externí soubory viz. výkres č.1200 | (1.10) | mustr a tupování 6000 |  | 1
17 | Značení míst – tabulka | Ohýbaná lakovaná ocel, (1,5mm) 34×27cm čb UV tisk po celé ploše, přivrtáno ke zdi, obsahové zadání viz PD+externí soubory viz. výkres č.1200 | (1.11) | ohýbaná lakovaná ocel: 500 UV tisk: 500 realizace: 200 |  | 1
18 | Značení míst – bistro | Samolepicí fólie, 2 barvy, různé velikosti, celkem 1m2 lepeno přímo na meteriál: sklo, obsahové zadání viz PD+externí soubory viz. výkres č.1200 | (1.12) | polep (výroba mustru 1m2) 2000 realizace: 500 |  | 1
19 | Značení míst – předáškový sál 1PP | Text na zdi,1 barva – tupováno přes šablonu výška litery 150mm (1m2) obsahové zadání viz PD+externí soubory viz. výkres č.1200 | (-1.5) (-1.6) | mustr a tupování 3000 |  | 2
20 | Značení míst – knihovna, sál | Text na zdi – samolepicí fólie výška litery 350mm (2m2) obsahové zadání viz PD+externí soubory viz. výkres č.1200 | (-1.5) (-1.6) | polep (výroba mustru) 4000 realizace: 1h |  | 2
21 | Značení míst – galerie | Text na zdi,1 barva – tupováno přes šablonu výška litery 300mm (1m2) obsahové zadání viz PD+externí soubory viz. výkres č.1200 | (1.15) | mustr a tupování 3000 |  | 1
22 | Značení míst – předáškový sál 5NP | Text na skle – Samolepicí fólie (2m2) obsahové zadání viz PD+externí soubory viz. výkres č.1200 | (5.4) | polep (výroba mustru 2m2) 4000 realizace: 500 |  | 1
23 | Značení stavby | Barevný tisk na bannerovinu přichyceno k ocel. k-ci rámu 540/150cm s ocel. sloupkama dl.3,5m z pozinku, k-ce rámu kotvená k ohradě stavby je součástí dodávky této položky obsahové zadání viz výkres č. 1235 + externí soubory viz. výkres č.1200 |  | tisk 6000 realizace: 500 |  | 1
[5 empty] | ODHAD CENY CELKEM |  | 0
8