## Nabidkova_cena
TABULKA NABÍDKOVÉ CENY
číslo položky | Název položky NABÍZENÝ MODEL | Počet ks | Cena 1 ks Kč bez DPH | Celková cena Kč bez DPH | Kč DPH 21 % | Celková cena K č vč. DPH | Číslo faktury /objednávky
1 | 3D tiskárna se zotavením ze stráty napájení | 1 |  | 0 | 0 | 0 | 302220029
2 | Notebook 13.3" i5/8GB/256GB SSD: | 1 |  | 0 | 0 | 0 | 303220045
4 | SSD SATA 1 TB: | 1 |  | 0 | 0 | 0
|  |  |  | Nabídková cena celkem Kč bez DPH | DPH 21 % nabídkové ceny | Nabídková cena celkem Kč vč. DPH
|  |  |  | 0 | 0 | 0
V případě, že technické podmínky obsahují odkazy na obchodní firmy, názvy nebo jména a příjmení, specifická označení zboží a služeb, které platí pro určitou osobu, popřípadě její organizační složku za příznačné, patenty na vynálezy, užitné vzory, průmyslové vzory, ochranné známky nebo označení původu, umožňuje zadavatel , výslovně použití i jiných, kvalitativně a technicky obdobných řešení, které naplní zadavatelem požadovanou či odborníkovi zřejmou funkcionalitu, a to v souladu s § 89 odst. 6 Zákona č. 134/2016, o zadávání veřejných zakázek, v platném znění.
Účastník vyplní odemčené žlutě podbarvené buňky pro:
A) stanovení nabídkové ceny
B) doplnění označení nabízeného modelu (např. part number)
C) doplnění specifikace jednotlivých položek tabulky obsažené v listech tohoto sešitu.
V …………………………. dne …………….2022
………………………………………………………..
za dodavatele

## 1 3D tiskárna
NABÍZENÝ MODEL: ……………………………………….. Part number
Technická specifikace | pevný parametr | minimální požadovaný parametr
Základní parametry |  |  | Základní parametry
Max rozměry tisku |  | 250 x 210 x 210 mm
Výška vrstvy | 0,05-0,35 mm
Tryska | 0,4 mm
Tiskový materiál |  | LA, ABS, PET, HIPS, Flex PP, Ninjaflex, Laywood, Laybrick, Nylon, Bamboofill, Bronzefill, ASA, T-Glase, filamenty s uhlíkovým vláknem, polykarbonát
Průměr filamentu |  | 1,75 mm
Max rychlost posuvu |  | 200+ mm/s
Max teplota trysky |  | 300 °C
Maximální teplota podložky |  | 120 °C
Spotřeba energie | PLA: 80 W / ABS | 120 W
Automatické natažení nově zavedeného filamentu | ANO
Možnost Multimaterial upgrade | ANO
Zotavení ze stráty napájení | ANO
Kalibrace | Automatická, Mesh Bed Leveling, SelfTest
Další informace |  |  | Další informace
Extruder | přímý pohon, Bondtech podávací kolečka, hotend E3D V6
Tiskový povrch | odnímatelné magnetické ocelové tiskové pláty s různými povrchy, vyhřívaná podložka s kompenzací studených rohů
Stav dodávky - SESTAVENÁ TISKÁRNA

## 2_Notebook 13"
NABÍZENÝ MODEL: ……………………………………….. Vč. uvedení part number
Technická specifikace | pevný parametr | minimální požadovaný parametr
Základní parametry |  |  | Základní parametry
Procesor |  | i5 alespoň 10.generace
Úhlopříčka displeje |  | 13,3"
Rozlišení displeje |  | 1 920 x 1 080
RAM | DDR | 8 GB
Disk | SSD M.2 | 256 GB
Konektivita |  |  | Konektivita
HDMI |  | 1
USB Type-C |  | 1
Počet Type-A |  | 2
Windows 10 Home - licencni cislo zaznamenano v BIOSu | Ano
Ostatní parametry |  |  | Ostatní parametry
Hmotnost |  | max. 1,2 kg
podsvícená klávesnice | Ano

## 3 SSD
NABÍZENÝ MODEL: ……………………………………….. Vč. uvedení part number
Technická specifikace | pevný parametr | minimální požadovaný parametr
Základní parametry |  |  | Základní parametry
Kapacita disku |  | 1 TB
Životnost disku |  | 600 TBW
Rozhraní |  | m.2 NVMe
Ostatní parametry |  |  | Ostatní parametry
Záruka | 5 let