## Tabulka nabídkové ceny
TABULKA NABÍDKOVÉ CENY
číslo položky | Název položky NÁZEV MODELU | Počet ks/kmpl | Cena 1 ks Kč bez DPH | Celková cena Kč bez DPH | Kč DPH 21 % | Celková cena Kč vč. DPH | číslo faktury
1 | Router 10Gb: | 1 |  | 0 | 0 | 0 | 103220046
2 | Router 1Gb: | 2 |  | 0 | 0 | 0
3 | Kabely: | 2 |  | 0 | 0 | 0
4 | SFP+: | 8 |  | 0 | 0 | 0
V případě, že technické podmínky obsahují odkazy na obchodní firmy, názvy nebo jména a příjmení, specifická označení zboží a služeb, které platí pro určitou osobu, popřípadě její organizační složku za příznačné, patenty na vynálezy, užitné vzory, průmyslové vzory, ochranné známky nebo označení původu, umožňuje zadavatel , výslovně použití i jiných, kvalitativně a technicky obdobných řešení, které naplní zadavatelem požadovanou či odborníkovi zřejmou funkcionalitu, a to v souladu s § 89 odst. 6 Zákona č. 134/2016, o zadávání veřejných zakázek, v platném znění.
|  |  |  | Nabídková cena celkem Kč bez DPH | DPH 21 % nabídkové ceny | Nabídková cena celkem Kč vč. DPH
|  |  |  | 0 | 0 | 0
Účastník vyplní odemčené žlutě podbarvené buňky pro:
A) stanovení nabídkové ceny
B) výslovné stvrzení dodání (ANO) požadavků jednotlivých položek tabulky obsažené v listech tohoto sešitu.
C) doplnění názvu nabízeného modelu v relevantních případech (např. part number)
V …………………………. dne …………….2022
………………………………………………………..
za dodavatele

## 1 10GbE router
TECHNICKÁ SPECIFIKACE ČÁST 1
10GbE router | Minimální požadavky | Splňuje ANO uvedení part number v relevantních případech
Základní vlastnosti
Třída zařízení | ethernetový L2/L3 přepínač
Formát zařízení | desktop
Porty 10G | 4x SFP+
Porty 1G | 1x RJ-45 10/100Mb/1Gb včetně PoE In
Celková propustnost | 82,000 Mbps switching
RAM | 512 MB
Router/switch | dual boot
Fyzické parametry
Hmotnost | max. 1 kg
Redundance napájení | dva nezávislé přívody a dva redundantní napájecí zdroje, možnost POE In
Celkový příkon | max. 20 W
Chlazení | pasivní
Správa
Provozní údaje | sledování teploty
Základní vlastnosti
Záruka | 3 roky
Opravy firmware | Bezplatné aktualizace firmware s opravami chyb a bezpečnostních slabin po dobu trvání záruky

## 2 1GbE router
TECHNICKÁ SPECIFIKACE ČÁST 2
1GbE router | Minimální požadavky | Splňuje ANO uvedení part number v relevantních případech
Základní vlastnosti
Třída zařízení | ethernetový L2/L3 přepínač
Formát zařízení | desktop
Porty 1Gb | 16x RJ-45 10/100/1000
Porty 10Gb | 2x SFP+
Celková propustnost | 32,000 Mbps bridging
RAM | 4 GB
Systémová konzole | sériový port
Fyzické parametry
Hmotnost | max. 2 kg
Redundance napájení | dva nezávislé přívody a dva redundantní napájecí zdroje
Celkový příkon | max. 40 W
Chlazení | pasivní
Správa
Provozní údaje | sledování teploty a napětí
Základní vlastnosti
Záruka | 3 roky
Opravy firmware | Bezplatné aktualizace firmware s opravami chyb a bezpečnostních slabin po dobu trvání záruky

## 3 Kabely
TECHNICKÁ SPECIFIKACE ČÁST 3
Kabely | Minimální požadavky | Splňuje ANO uvedení part number
Kabely
kabel se zabudovanými SFP+ moduly (direct attach) kompatibilní s routery | Ano
Minimální délka | 3 m
Podpora rychlostí | 1/10/25Gb (SFP28)

## 4 SFP+
TECHNICKÁ SPECIFIKACE ČÁST 4
SFP+ moduly | Minimální požadavky | Splňuje ANO uvedení part number
SFP+ moduly kompatibilní s routery | Ano
Konektor | RJ45
Jumbo frames | až 10218B
Podpora rychlostí | 100Mb/1/2.5/5/10Gb
Podpora DDM monitoringu | Ano