## souhrn
Specifikace zboží
V případě, že níže uvedené specifikace obsahují odkaz (přímý nebo nepřímý) na konkrétní výrobek, výrobce či dodavatele, je tento odkaz uveden s ohledem na přesnost a srozumitelnost. V tomto případě však dodavatel může nabídnout rovnocenné řešení.
Položka č. | Název položky | Technické požadavky | Konkrétní název zboží | Požadovaný počet (ks) | Cena (Kč) bez DPH
[5 empty] | Jednotková | Celková
AV příslušenství
1 | sluchátka/headset | Sluchátka s mikrofonem, přes hlavu, na uši, uzavřená konstrukce, USB-A, s ovládáním hlasitosti, frekvenční rozsah 100 Hz-10000 Hz, citlivost min. 110 dB/mW |  | 2 | 0 | 0
| sluchátka/headset | Sluchátka s mikrofonem, přes hlavu, na uši, uzavřená konstrukce, s ovládáním hlasitosti, pro PC, USB-A, frekvenční rozsah 20Hz-20000Hz, citlivost 115dB/mV |  | 2 | 0 | 0
2 | dataprojektor | Kompaktní přenosný LED projektor s maximálním rozlišením 1920 × 1200 (nativní 1920 x 1080),obraz nativně v poměru stran 16:9, s kontrastním poměrem 5000:1 a se svítivostí 300 ANSI lumenů, zabudovaná baterie s energií až na 5 hodin projekce a integrovaný reproduktor s výkonem 5 W, Bluetooth, Wi-Fi, HDMI, 2x 3,5mm jack, slot na Micro SD kartu a USB-C, životnost lampy v projektoru min. 20 000h v normálním režimu, závit pro stativ, funkce propojení projektoru s iPadem bezdrátově a nebo pomocí USB-C |  | 1 | 0 | 0
3 | mikrofon bezdrátový | Bezdrátový systém - mikrofonní, duální, 2,4 GHz, FHSS šifrovaný přenos signálu, DSP, dosah 30-50 m, Li-ion baterie min. 400 mAh, 3,5mm jack a výstup na sluchátka, všesměrový mikrofon, mono/stereo, příslušenství TRRS/TRS 3,5mm a USB kabel |  | 1 | 0 | 0
Celkem bez DPH | [5 empty] | 0
Poznámky: |  | Celková cena za tuto část nesmí překročit 33 000 Kč bez DPH
Technické požadavky zadavatele jsou z hlediska kvality požadavkem minimálním. Dodavatel může nabídnou zboží stejné nebo lepší kvality.
Podpis oprávněné osoby: …………………………………………………………………..